## DATA
CÁLCULOS ENERGÉTICOS SEGÚN EN 13790
Método mensual
Entrada de datos simplificada adaptada a la rehabilitación
Nombre o referencia edifico | Ejemplo Edifico Plurifamiliar Tipo 6 orientacion E-O para URSA Iberica SA |  |  |  |  | 1
Emplazamiento | 6
Superficie interior (m2) | 1582.5 |  |  |  | Caso Inicial | Caso Final
Volumen Interior (m3) | 4272.75 |  |  | Demanda calefacción kWh/m2/año | 105.0516 | 105.0516
| Caso Inicial | Caso Final |  | Demanda refrigeración kWh/m2/año | 31.2658 | 31.2658 | before | after
Tasa Infiltración y ventilación (n) | 2 | 2 |  | Demanda de energía total kWh/m2/año | 136.3173 | 136.3173 | 0.5 | 0.5
Eficiencia recuperador de calor (0 a 1) | 1 | 1 |  | Ahorro de calefacción % | 0%
| 0 | 0
Ventilación nocturna en verano (n) | 3 | 3 |  | Ahorro de refrigeración % | 0% |  | 3 | 3
Ganancias interiores (Wh/m2) | 1 |  |  | Ahorro de energía total % | 0% |  | 2
Masa térmica interior (kg/m2) | 3 | 3 |  |  |  |  | 300 | 300
Paredes Exteriores
| Sur | Sur Este | Este | Norte/NEste / NOeste | Oeste | Sur Oeste
Área total (m2) | 75 |  | 394.5 | 231 | 394.5
Porcentaje de huecos (0 a 1) | 0.03 |  | 0.1 | 0.25 | 0.1
Caso Inicial
Aislamiento parte opaca paredes | 2 | 1 | 2 | 2 | 2 | 1
U value opaque wall (W/m2K) | 2 | 0 | 2 | 2 | 2 | 0
Huecos y carpintería | 5 | 1 | 5 | 5 | 5 | 1
U value windows (W/m2K) | 3.01 | 0 | 3.01 | 3.01 | 3.01 | 0
Solar factor windows (0 to 1) | 0.61 | 0 | 0.61 | 0.61 | 0.61 | 0
Protección solar verano | 3 | 1 | 3 | 3 | 3 | 1
Solar factor summer protections. (0-1) | 0.7 | 1 | 0.7 | 0.7 | 0.7 | 1
Factor corrector puentes térmicos | 5 | 1 | 5 | 5 | 5 | 1
| 1.3 | 1 | 1.3 | 1.3 | 1.3 | 1
Caso Final
1st Layer Insulation | 1 | 1 | 1 | 1 | 1 | 1
R 1ª Capa m2·K/W | 0 | 0 | 0 | 0 | 0 | 0
2nd layer insulation | 1 | 1 | 1 | 1 | 1 | 1
R 2ºª Capa m2·K/W | 0 | 0 | 0 | 0 | 0 | 0
R value | 0 | 0 | 0 | 0 | 0 | 0
U value opaque wall (W/m2K) | 2 | 0 | 2 | 2 | 2 | 0
Coste untario 1ª Capa €/m2 | 0 | 0 | 0 | 0 | 0 | 0
Coste untario 2ª Capa €/m2 | 0 | 0 | 0 | 0 | 0 | 0
Type of work (only for costs) | 1 | 1 | 1 | 1 | 1 | 1
Coste unitario sin aislante €/m2 | 0 | 0 | 0 | 0 | 0 | 0
Coste intervencion con aislamiento €/m2 | 0 | 0 | 0 | 0 | 0 | 0
Coste total intervencion € | 0 | 0 | 0 | 0 | 0 | 0
Glass and frame windows | 1 | 1 | 1 | 1 | 1 | 1
U value windows (W/m2K) | 3.01 | 0 | 3.01 | 3.01 | 3.01 | 0
Solar factor windows (0 to 1) | 0.61 | 0 | 0.61 | 0.61 | 0.61 | 0
Type of windows (only for costs) | 1 | 1 | 1 | 1 | 1 | 1
Coste unitario intervencion €/m2 | 0 | 0 | 0 | 0 | 0 | 0
Coste total intervencion € | 0 | 0 | 0 | 0 | 0 | 0
Solar protection in summer | 1 | 1 | 1 | 1 | 1 | 1
Solar factor summer protections. (0-1) | 0.7 | 1 | 0.7 | 0.7 | 0.7 | 1
Thermal bridges correction factor | 1 | 1 | 1 | 1 | 1 | 1
Factor de puentes térmicos | 1.3 | 1 | 1.3 | 1.3 | 1.3 | 1
| Cubierta | Solera | Paredes sin radiación solar ( suelos, sin exposición solar)
Área total (m2) | 335.5 | 335
Porcentaje de huecos (0 a 1) | 0 | --
Caso Inicial
Aislamiento parte opaca paredes | 2 | 2 | 1
U value opaque wall (W/m2K) | 2 | 2 | 0
Huecos y carpintería | 1 | -- | 1
U value windows (W/m2K) | 0 | -- | 0
Solar factor windows (0 to 1) | 0 | -- | 0
Protección solar verano | 1 |  | 1
Solar factor summer protections. (0-1) | 1 | -- | 1
Factor corrector puentes térmicos | 2 |  | 1
| 1 |  | 1
Caso Final
1ª capa aislamiento | 1 | 1 | 1
R 1ª Capa m2·K/W | 0 | 0 | 0
2ª capa aislamiento | 1 | 1 | 1
R 2ºª Capa m2·K/W | 0 | 0 | 0
R value | 0 | 0 | 0
U value opaque wall (W/m2K) | 2 | 2 | 0
Coste untario 1ª Capa €/m2 | 0 | 0 | 0
Coste untario 2ª Capa €/m2 | 0 | 0 | 0
Tipo de intervención (solo para costes) | 1 | 1 | 1
Coste unitario sin aislante €/m2 | 0 | 0 | 0
Coste unitario con aislante €/m2 | 0 | 0 | 0
Coste total intervencion € | 0 | 0 | 0
Huecos y carpintería | 1 |  | 1
U value windows (W/m2K) | 0 |  | 0
Solar factor windows (0 to 1) | 0 |  | --
Tipo de hueco (solo para costes) | 1 |  | 1
Coste unitario intervencion €/m2 | 0 |  | 0
Coste total intervencion € | 0 |  | 0
Protección solar verano | 1
Solar factor summer protections. (0-1) | 1 |  | --
Factor corrector puentes térmicos | 1 |  | 1
| 1 |  | 1
Paredes no expuestas al exterior
Identificación | wall 1 | wall 2 | wall 3 | wall 4
Área total (m2) | 335.4
Porcentaje de huecos (0 a 1) | 0
Exposure Factor (0 to 1)
Caso Inicial
Aislamiento parte opaca paredes | 2 | 1 | 1 | 1
U value opaque wall (W/m2K) | 2 | 0 | 0 | 0
Huecos y carpintería | 1 | 1 | 1 | 1
U value windows (W/m2K) | 0 | 0 | 0 | 0
Caso Final
1ª capa aislamiento | 1 | 1 | 1 | 1
R 1ª Capa m2·K/W | 0 | 0 | 0 | 0
2ª capa aislamiento | 1 | 1 | 1 | 1
R 2ºª Capa m2·K/W | 0 | 0 | 0 | 0
R value | 0 | 0 | 0 | 0
U value opaque wall (W/m2K) | 2 | 0 | 0 | 0
Coste untario 1ª Capa €/m2 | 0 | 0 | 0 | 0
Coste untario 2ª Capa €/m2 | 0 | 0 | 0 | 0
Tipo de intervención (solo para costes) | 1 | 1 | 1 | 1
Coste unitario sin aislante €/m2 | 0 | 0 | 0 | 0
Coste unitario intervencion €/m2 | 0 | 0 | 0 | 0
Coste total intervencion € | 0 | 0 | 0 | 0
Huecos y carpintería | 1 | 1 | 1 | 1
U value windows (W/m2K) | 0 | 0 | 0 | 0
Tipo de hueco (solo para costes) | 1 | 1 | 1 | 1
Coste unitario intervencion €/m2 | 0 | 0 | 0 | 0
Coste total intervencion € | 0 | 0 | 0 | 0
Exposure Factor (0 to 1) | 4 | 6 | 6 | 6
| 0.2 | 1 | 1 | 1
© Josep Sole
[10 empty] | Zona templada | Zona fría | Temp. Distribución 35ºC | Temp. Distribución 40ºC | Temp. Distribución 45ºC | Temp. Distribución 50ºC | Temp. Distribución 55ºC | Cualquier Temperatura
[10 empty] | Temperate zone | Cold Zone | Distribution Temp. 35ºC | Distribution Temp. 40 ºC | Distribution Temp. 45 ºC | Distribution Temp. 50 ºC | Distribution Temp. 55 ºC | Any Distribution Temp.
[10 empty] | Zone tempérée | Zone froide | Temp. Distribution 35ºC | Temp. Distribution 40ºC | Temp. Distribution 45ºC | Temp. Distribution 50ºC | Temp. Distribution 55ºC | Temp. Quelconque
HEATING
[10 empty] | Zona templada | Zona fría | Temp. Distribución 35ºC | Temp. Distribución 40ºC | Temp. Distribución 45ºC | Temp. Distribución 50ºC | Temp. Distribución 55ºC | Cualquier Temperatura
[9 empty] | Id | 1 | 2 | 1 | 2 | 3 | 4 | 5 | 6
[8 empty] | Caldera calefacción combustión estándar | 1 | 0.97 | 0.97 | 1 | 1 | 1 | 1 | 1 | 1 | Caldera calefacción combustión estándar | Standard heating boiler | Chaudière Chauffage standard
[8 empty] | Caldera calefacción combustión baja temperatura | 2 | [8 empty] | Caldera calefacción combustión baja temperatura | Low temperature heating boiler | Chaudière Chauffage basse température | bar: 1 to 6
[8 empty] | Caldera calefacción combustión de condensación | 3 | 1.08 | 1.08 | 1 | 1 | 1 | 1 | 1 | 1 | Caldera calefacción combustión de condensación | Condensation Boiler | Chaudière de condensation
[8 empty] | Caldera calefacción combustión de biomasa | 4 | 0.74 | 0.74 | 1 | 1 | 1 | 1 | 1 | 1 | Caldera calefacción combustión de biomasa | Biomass heating boiler | Chaudière chauffage biomasse
[8 empty] | Caldera calefacción combustión de biomasa UNE-EN 303-5:1999 | 5 | 0.95 | 0.95 | 1 | 1 | 1 | 1 | 1 | 1 | Caldera calefacción combustión de biomasa UNE-EN 303-5:1999 | Biomass heating boiler EN 303-5:1999 | Chaudière chauffage biomasse UNE EN 305-5-1999
[8 empty] | Caldera mixta combustión estándar | 6 | 0.98 | 0.98 | 1 | 1 | 1 | 1 | 1 | 1 | Caldera mixta combustión estándar | Standard heating and DHW boiler | Chaudière mixte basse température
[8 empty] | Caldera mixta combustión baja temperatura | 7 | [8 empty] | Caldera mixta combustión baja temperatura | Low temperature heating and DHW boiler | Chaudière mixte condensation | bar: 1 to 6
[8 empty] | Caldera mixta combustión de condensación | 8 | 1.06 | 1.06 | 1 | 1 | 1 | 1 | 1 | 1 | Caldera mixta combustión de condensación | Condensation heating and DHW boiler | Chaudière mixte combustion biomasse
[8 empty] | Caldera mixta combustión de biomasa | 9 | 0.76 | 0.76 | 1 | 1 | 1 | 1 | 1 | 1 | Caldera mixta combustión de biomasa | Biomass heating and DHW boiler | Chaudière mixte biomasse
[8 empty] | Caldera mixta combustión de biomasa UNE-EN 303-5:1999 | 10 | 0.95 | 0.95 | 1 | 1 | 1 | 1 | 1 | 1 | Caldera mixta combustión de biomasa UNE-EN 303-5:1999 | Biomass heating and DHW boiler EN 303-5:1999 | Chaudière mixte biomasse EN 305-5-1999
[8 empty] | BdC Equipos centralizados (viviendas unifamiliares) | 11 | 0.79 | 0.68 | 1 | 1 | 1 | 1 | 1 | 1 | BdC Equipos centralizados (viviendas unifamiliares) | HP centralized single family house | PaC centralisé maison individuelle
[8 empty] | BdC Equipos centralizados (viviendas en bloque) | 12 | 0.79 | 0.68 | 1 | 1 | 1 | 1 | 1 | 1 | BdC Equipos centralizados (viviendas en bloque) | HP centralized multi family houses | PaC centralisé bâtiment collectif
[8 empty] | BdC tipo split (viviendas individuales y viviendas en bloque) | 13 | 0.6 | 0.58 | 1 | 1 | 1 | 1 | 1 | 1 | BdC tipo split (viviendas individuales y viviendas en bloque) | HP type split single or multi family houses | PaC type Split individuelle ou collectif
[8 empty] | BdC geotérmicas con intercambiadores verticales (viviendas unifamiliares) | 14 | 1.127 | 0.951 | 1 | 0.868 | 0.765 | 0.677 | 0.606 | 0.606 | BdC geotérmicas con intercambiadores verticales (viviendas unifamiliares) | HP geothermal vertical interchanger single family house | PaC géothermique, exangeur vertical maison individuelle
[8 empty] | BdC geotérmicas con intercambiadores verticales (viviendas en bloque) | 15 | 1.131 | 0.937 | 1 | 0.868 | 0.765 | 0.677 | 0.606 | 0.606 | BdC geotérmicas con intercambiadores verticales (viviendas en bloque) | HP geothermal vertical interchanger multi family house | PaC géothermique, exangeur vertical bâtiment collectif
[8 empty] | BdC geotérmicas con intercambiadores horizontales (viviendas unifamiliares) | 16 | 0.949 | 0.766 | 1 | 0.868 | 0.765 | 0.677 | 0.606 | 0.606 | BdC geotérmicas con intercambiadores horizontales (viviendas unifamiliares) | HP geothermal horitzontal interchanger single family house | PaC géothermique exangeur horizontal maison individuelle
[8 empty] | COOLING |  | 1: Distribution Temp. 7ºC; 2: Distribution Temp. 12 ºC; 3: Distribution Temp. 17 ºC; 4: Any Distribution Temp.
[10 empty] | Zona templada | Zona fría | Temp. Distribución 7ºC | Temp. Distribución 12ºC | Temp. Distribución 17ºC | Cualquier Temperatura
[9 empty] | Id | 1 | 2 | 1 | 2 | 3 | 4
SISTEMAS TÉRMICOS EN LA SITUACIÓN INICIAL Y FINAL | [7 empty] | BdC Equipos centralizados (viviendas unifamiliares) | 1 | 0.83 | 0.78 | 1 | 1 | 1 | 1 |  |  | BdC Equipos centralizados (viviendas unifamiliares) | HP centralized single family house | PaC centralisé maison individuelle
| CALEFACCIÓN | [6 empty] | Bdc Equipos centralizados (viviendas en bloque) | 2 | 0.9 | 0.88 | 1 | 1 | 1 | 1 |  |  | Bdc Equipos centralizados (viviendas en bloque) | HP centralized multi family houses | PaC centralisé bâtiment collectif
[8 empty] | BdC tipo split (viviendas individuales y viviendas en bloque) | 3 | 0.54 | 0.75 | 1 | 1 | 1 | 1 |  |  | BdC tipo split (viviendas individuales y viviendas en bloque) | HP type split single or multi family houses | PaC type Split individuelle ou collectif
[8 empty] | BdC geotérmicas con intercambiadores verticales (viviendas unifamiliares) | 4 | 1.562 | 1.309 | 1 | 1.154 | 1.334 | 1 |  |  | BdC geotérmicas con intercambiadores verticales (viviendas unifamiliares) | HP geothermal vertical interchanger single family house | PaC géothermique, exangeur vertical maison individuelle
| Coste energía €/kWh | 0.0605 |  |  |  |  | id | BdC geotérmicas con intercambiadores verticales (viviendas en bloque) | 5 | 1.577 | 1.322 | 1 | 1.154 | 1.334 | 1 |  |  | BdC geotérmicas con intercambiadores verticales (viviendas en bloque) | HP geothermal vertical interchanger multi family house | PaC géothermique, exangeur vertical bâtiment collectif
| Zona Climática | [5 empty] | 2 | BdC geotérmicas con intercambiadores horizontales (viviendas unifamiliares) | 6 | 1.125 | 0.974 | 1 | 1.154 | 1.334 | 1 |  |  | BdC geotérmicas con intercambiadores horizontales (viviendas unifamiliares) | HP geothermal horizontal interchanger single family houses | PaC géothermique exangeur horizontal maison individuelle
| Tipo de generador | [5 empty] | 1
| Tipo de distribución | [5 empty] | 5
| Eficiencia nominal | 0.7
| Tipo de combustible | [5 empty] | 2 | From EN 15603 |  | 1: Primary energy factor
|  |  | Coef1. Eficiencia estacional | 0.97 |  |  |  |  | Id | 1: Non Renewable; 2: Total; 1: grCO2/kWhfinal
|  |  | Coef2. Eficiencia estacional | 1 |  |  |  | Fuel oil | 1 | 2: 1.35; 1: 287 |  |  | Fuel oil | Fuel oil | Fuel
|  |  | Eficiencia estacional | 0.679 |  |  |  | Gas | 2 | 2: 1.36; 1: 204 |  |  | Gas | Gas | Gaz
| AGUA CALIENTE | [6 empty] | Antracita | 3 | 1: 1.19; 2: 1.19; 1: 394 |  |  | Antracita | Anthracite | Anthracite
| Cobertura solar (0-100) | 0 | [5 empty] | Lignito | 4 | 1: 1.4; 2: 1.4; 1: 433 |  |  | Lignito | Lignite | Lignite
| REFRIGERACIÓN | [6 empty] | Coke | 5 | 1: 1.53; 2: 1.53; 1: 467 |  |  | Coke | Coke | Coke
| Coste energía €/kWh | 0.1815 | [5 empty] | Biomasa | 6 | 1: 0.06; 2: 1.06; 1: 4 |  |  | Biomasa | Wood shavings | Biomasse
| Refrigeración (si / no?) | [5 empty] | 1 | Biomasa (ES) | 7 | 2: 1.06; 1: 0 |  |  | Biomasa (ES) | Log | Biomasse (Es)
| Zona Climática | [5 empty] | 2 | Madera haya | 8 | 1: 0.09; 2: 1.09; 1: 14 |  |  | Madera haya | Beech log | Bois (chêne)
| Tipo de generador | [5 empty] | 1 | Madera abeto | 9 | 1: 0.07; 2: 1.07; 1: 13 |  |  | Madera abeto | Fir log | Bois (sapin)
| Tipo de distribución | [5 empty] | 1 | Electricidad (hidroelectrica) | 10 | 1: 0.1; 2: 1.1; 1: 20 |  |  | Electricidad (hidroelectrica) | Electricity from hydraulic power plant | Electricité (hydroélectrique)
| Eficiencia nominal | 3 | [5 empty] | Electricidad (nuclear) | 11 | 1: 0.5; 2: 1.5; 1: 7 |  |  | Electricidad (nuclear) | Electricity from nuclear power plant | Electricité (nucléaire)
| Tipo de combustible | [5 empty] | 14 | Electricidad (térmica) | 12 | 1: 2.8; 2: 2.8; 1: 16 |  |  | Electricidad (térmica) | Electricity from coal power plant | Electricité (thermique)
|  |  | Coef1. Eficiencia estacional | 0.78 |  |  |  | Electricidad central de carbon | 13 | 1: 4.05; 2: 4.05; 1: 1340 |  |  | Electricidad central de carbon | Electricity from coal power plant | Electricité centrale coke
|  |  | Coef2. Eficiencia estacional | 1 |  |  |  | Electricidad (ES) | 14 | 2: 2.35; 1: 649 |  |  | Electricidad (ES) | Electricité (ES) | Electricité (ES)
|  |  | Eficiencia estacional | 2.34 |  |  |  | Electricidad Mix UCPTE | 15 | 1: 3.14; 2: 3.31; 1: 617 |  |  | Electricidad Mix UCPTE | Electricity Mix UCPTE | Electricité Mix UCPTE
© Josep Sole
| ESTIMACIÓN SITUACIÓN ENERGÉTICA INICIAL | [6 empty] | Con Refrigeraciòn | 1 | [8 empty] | Con Refrigeraciòn | With cooling | Avec Refroidissement
|  | Demanda energética (kWh/m2) | Energía Final (kWh/m2) | Energía Primaria (kWh/m2) | Emisiones CO2 (gr/m2) | Coste operación (€/m2) |  | Sin Refrigeraciòn | 2 | [8 empty] | Sin Refrigeraciòn | Without Cooling | Sans Refroidissement
| CALEFACCIÓN | 105.0516 | 154.7151 | 210.4125 | 31561.8798 | 9.3603 | [11 empty] | Temp. Distribución 7ºC | Distribution Temp. 7ºC | Temp. Distribution 7ºC
| REFRIGERACIÓN | 31.2658 | 13.3614 | 31.3994 | 8671.5787 | 2.4251 | [11 empty] | Temp. Distribución 12ºC | Distribution Temp. 12 ºC | Temp. Distribution 12ºC
| AGUA CALIENTE | 12.8 | 14.7794 | 20.1 | 4900 | 0.89415 |  | Zona templada | 1 | 2: Temp. Distribución 35ºC; 1: 1; 2: Temp. Distribución 7ºC |  |  | Temp. Distribución 17ºC | Distribution Temp. 17 ºC | Temp. Distribution 17ºC
| ILUMINACIÓN | -- | 2 | 6.62 | 4084.54 | 0.363 |  | Zona fría | 2 | 2: Temp. Distribución 40ºC; 1: 2; 2: Temp. Distribución 12ºC |  |  | Cualquier Temperatura | Any Distribution Temp. | Temp. Quelconque
| TOTAL | 149.1173 | 184.856 | 268.5319 | 49217.9985 | 13.0425 |  |  |  | 2: Temp. Distribución 45ºC; 1: 3; 2: Temp. Distribución 17ºC
© Josep Sole |  |  |  | Emisiones para calificación | 45133.4585 |  |  |  |  | 2: Temp. Distribución 50ºC; 1: 4; 2: Cualquier Temperatura
| ESTIMACIÓN SITUACIÓN ENERGÉTICA FINAL | [8 empty] | 2: Temp. Distribución 55ºC; 1: 5
|  | Demanda energética (kWh/m2) | Energía Final (kWh/m2) | Energía Primaria (kWh/m2) | Emisiones CO2 (gr/m2) | Coste operación (€/m2) |  |  |  | 2: Cualquier Temperatura; 1: 6
| CALEFACCIÓN | 105.0516 | 154.7151 | 210.4125 | 31561.8798 | 9.3603
| REFRIGERACIÓN | 31.2658 | 13.3614 | 31.3994 | 8671.5787 | 2.4251
| AGUA CALIENTE | 12.8 | 14.7794 | 20.1 | 4900 | 0.89415
| ILUMINACIÓN | -- | 2 | 6.62 | 4084.54 | 0.363
| TOTAL | 149.1173 | 184.856 | 268.5319 | 49217.9985 | 13.0425
© Josep Sole |  |  |  | Emisiones para calificación | 45133.4585
CALIFICACION ENERGETICA ORIENTATIVA
ONLY FOR SPAIN | Tipo edificio | Bloque |  |  |  |  | 2
|  | Limite superior | CLASE | Limite Inferior | INICIAL | FINAL
| kgCo2/m2 | 0 | A | 5.3
| kgCo2/m2 | 5.3 | B | 8.7
| kgCo2/m2 | 8.7 | C | 13.5
| kgCo2/m2 | 13.5 | D | 20.8
| kgCo2/m2 | 20.8 | E | 41.3
| kgCo2/m2 | 41.3 | F | 48.3 | XXXXXX | XXXXXX
| kgCo2/m2 | 48.3 | G | Cualquiera
| Calificación energética orientativa Situación Inicial |  |  | F
| Calificación energética orientativa Situación Final |  |  | F
© Josep Sole
ESTIMACIÓN COSTES
| Sur | Sur Este | Este | Norte/NEste / NOeste | Oeste | Sur Oeste
Paredes opacas (€) | 0 | 0 | 0 | 0 | 0 | 0
Huecos (€) | 0 | 0 | 0 | 0 | 0 | 0
Subtotal (€) | 0 | 0 | 0 | 0 | 0 | 0
| Cubierta | Solera | Paredes sin radiación solar ( suelos, sin exposición solar)
Paredes opacas (€) | 0 | 0 | 0
Huecos (€) | 0 | -- | 0
Subtotal (€) | 0 | 0 | 0
| wall 1 | wall 2 | wall 3 | wall 4
Paredes opacas (€) | 0 | 0 | 0 | 0
Huecos (€) | 0 | 0 | 0 | 0
Subtotal (€) | 0 | 0 | 0 | 0
TOTAL | 0 | € | Tiempo de financiación | 30 | years
Costes relativos por m2 (superficie interior) | 0 | €/m2 | Coste total mensual | 0 | €/m2/month
|  |  |  | 0 | €/month
Tiempo de recuperación simple | -- | years
© Josep Sole
Note on A4: Insert a reference (name, client, site,..)
Note on A5: Select the appropriate site (data are available in "Cities" sheet)
Note on A6: Include only surface inside thermal envelope
Note on A7: Include only volume inside thermal envelope
Note on A9: Include air changes per hour including infiltration and ventilation according the use and air tightness
Note on A10: Heat recovery availability or its efficiency if any
Note on A12: Air changes rate during night summer to minimize overheating
Note on A13: Internal gains due to people, lighting, equipments,..
Note on A17: Gross area including windows surface
Note on A18: Percentage occupied by windows expressed as a factor from 0 to 1
Note on A38: Only used for economic calculations
Note on A45: Only used for economic calculations
Note on A54: Gross area including windows surface
Note on A55: Percentage occupied by windows expressed as a factor from 0 to 1
Note on A75: Only used for economic calculations
Note on A76: jsole: Coste de la intervención en cerramientos sin aislamiento
Note on A77: Coste de la intervención en cerramientos En edificos nuevos el coste del aislante En rehabilitación la parte del coste debida a la rehabilitación térmica
Note on A82: Only used for economic calculations
Note on A91: Text for identification
Note on A92: Gross area including windows surface
Note on A93: Percentage occupied by windows expressed as a factor from 0 to 1
Note on A94: Select the most appropriate from combo list
Note on A109: Only used for economic calculations
Note on A110: Coste de la intervención en cerramientos sin aislamiento
Note on A115: Only used for economic calculations
Note on A116: Coste de la intervención en ventanas En rehabilitación la parte del coste debida a la rehabilitación térmica
Note on B179: Expressen in values from 0 to 100
Note on B196: Default values
Note on B197: Default values
Note on B204: Default values
Note on B205: Default values

## TranslationInterface (hidden)
Español
English
Français
Seleccionado
CÁLCULOS ENERGÉTICOS SEGÚN EN 13790 | ENERGY CALCULATION ACCORDING EN 13790 | CALCULS ENERGETIQUES SELON EN 13790 | CÁLCULOS ENERGÉTICOS SEGÚN EN 13790
Método mensual | Monthly method | Méthode mensuelle | Método mensual
Entrada de datos simplificada adaptada a la rehabilitación | Simplified input data adapted to refurbishment | Entrée de donnes simplifiée adaptée a la rénovation | Entrada de datos simplificada adaptada a la rehabilitación
Nombre o referencia edifico | Building name/reference | Appellation / référence bâtiment | Nombre o referencia edifico
Emplazamiento | Site | Site | Emplazamiento
Superficie interior (m2) | Internal surface (m2) | Surface Intérieure (m2) | Superficie interior (m2)
Volumen Interior (m3) | Internal Volume (m3) | Volume intérieur ( m3) | Volumen Interior (m3)
Tasa Infiltración y ventilación (n) | Air infiltration and Ventilation (n) | Infiltration et ventilation d'air (n) | Tasa Infiltración y ventilación (n)
Eficiencia recuperador de calor (0 a 1) | Heat recovery efficiency (0 a 1) | Efficience récupérateur chaleur (0 a 1) | Eficiencia recuperador de calor (0 a 1)
Ventilación nocturna en verano (n) | Summer night ventilation (n) | Ventilation nocturne été (n) | Ventilación nocturna en verano (n)
Ganancias interiores (Wh/m2) | Internal gains (Wh/m2) | Apports internes (Wh/m2) | Ganancias interiores (Wh/m2)
Demanda calefacción kWh/m2/año | Heating Energy Demand kWh/m2/year | Besoins chauffage kWh/m2/annualité | Demanda calefacción kWh/m2/año
Demanda refrigeración kWh/m2/año | Cooling Energy demand kWh/m2/year | Besoins refroidissement kWh/m2/annualité | Demanda refrigeración kWh/m2/año
Demanda de energía total kWh/m2/año | Total Energy demand kWh/m2/year | Besoins totales d'énergie kWh/m2/annualité | Demanda de energía total kWh/m2/año
Ahorro de calefacción % | Heating savings % | Economies de chauffage % | Ahorro de calefacción %
Ahorro de refrigeración % | Cooling Savings% | Economies de refroidissement % | Ahorro de refrigeración %
Ahorro de energía total % | Total savings % | Economies d'énergie totale % | Ahorro de energía total %
Caso Inicial | Initial case | Situation Initiale | Caso Inicial
Caso Final | Final case | Situation Finale | Caso Final
Paredes Exteriores | External Walls | Parois Extérieures | Paredes Exteriores
Sur | South | Sud | Sur
Sur Este | South-East | Sud Est | Sur Este
Este | East | Est | Este
Norte/NEste / NOeste | North/NEast/Nwest | Nord/NEst/NOuest | Norte/NEste / NOeste
Oeste | West | Ouest | Oeste
Sur Oeste | SouthWest | Sud Ouest | Sur Oeste
Área total (m2) | Gross Area (m2) | Surface totale (m2) | Área total (m2)
Porcentaje de huecos (0 a 1) | Window percentage (0 a 1) | Pourcentage d'ouvertures (0-1) | Porcentaje de huecos (0 a 1)
Aislamiento parte opaca paredes | Opaque walls insulation | Isolation partie opaque parois | Aislamiento parte opaca paredes
Huecos y carpintería | Glass and frame windows | Ouvertures et menuiseries | Huecos y carpintería
Protección solar verano | Solar protection in summer | Protection solaire été | Protección solar verano
Factor corrector puentes térmicos | Thermal bridges correction factor | Facteur de correction ponts thermiques | Factor corrector puentes térmicos
1ª capa aislamiento | 1st Layer Insulation | 1ere couche isolation | 1ª capa aislamiento
2ª capa aislamiento | 2nd layer insulation | 2eme couche isolation | 2ª capa aislamiento
Tipo de intervención (solo para costes) | Type of work (only for costs) | Type intervention (seulement pour couts) | Tipo de intervención (solo para costes)
Huecos y carpintería | Glass and frame windows | Ouvertures et menuiseries | Huecos y carpintería
Tipo de hueco (solo para costes) | Type of windows (only for costs) | Type d'ouverture (seulement pour couts) | Tipo de hueco (solo para costes)
Protección solar verano | Solar protection in summer | Protection solaire été | Protección solar verano
Factor corrector puentes térmicos | Thermal bridges correction factor | Facteur de correction ponts thermiques | Factor corrector puentes térmicos
Identificación | Identification | Identification | Identificación
Cubierta | Roof | Toiture | Cubierta
Solera | Ground Floor | Plancher bas | Solera
Paredes sin radiación solar ( suelos, sin exposición solar) | Walls without solar radiation ( floors, non exposed to sun walls…) | Parois sans exposition solaire (sols, sans exposition solaire) | Paredes sin radiación solar ( suelos, sin exposición solar)
Paredes no expuestas al exterior | Non External walls | Parois non exposées a l'extérieur | Paredes no expuestas al exterior
Coste energía €/kWh | Energy cost €/kWh | Cout de l'Energie €/kWh | Coste energía €/kWh
Zona Climática | Climatic zone | Zone Climatique | Zona Climática
Tipo de generador | Type of generation | Type de générateur | Tipo de generador
Tipo de distribución | Temp.Distribution | Type de distribution | Tipo de distribución
Eficiencia nominal | Nominal Efficiency | Efficience nominale | Eficiencia nominal
Tipo de combustible | Type of combustible | Type de combustible | Tipo de combustible
Cobertura solar (0-100) | Solar Covered%(0-100) | Couverture solaire (0-100) | Cobertura solar (0-100)
SISTEMAS TÉRMICOS EN LA SITUACIÓN INICIAL Y FINAL | ENERGY SYSTEMS IN BOTH INITIAL AND FINAL CASES | SYSTEMES ENERGETIQUES DANS LA SITUATION INITIALE ET FINALE | SISTEMAS TÉRMICOS EN LA SITUACIÓN INICIAL Y FINAL
CALEFACCIÓN | HEATING | CHAUFFAGE | CALEFACCIÓN
AGUA CALIENTE | HOT WATER | EAU CHAUDE | AGUA CALIENTE
REFRIGERACIÓN | COOLING | REFROIDISSEMENT | REFRIGERACIÓN
Refrigeración (si / no?) | Cooling (yes / not?) | Refroidissement (oui / non?) | Refrigeración (si / no?)
ESTIMACIÓN SITUACIÓN ENERGÉTICA INICIAL | ENERGETIC ESTIMATION IN INITIAL SITUATION | ESTIMATION ENERGIE SITUATION INITIALE | ESTIMACIÓN SITUACIÓN ENERGÉTICA INICIAL
ESTIMACIÓN SITUACIÓN ENERGÉTICA FINAL | ENERCETIC ESTIMATION IN FINAL CASE | ESTIMATION ENERGIE SITUATION FINALE | ESTIMACIÓN SITUACIÓN ENERGÉTICA FINAL
CALEFACCIÓN | HEATING | CHAUFFAGE | CALEFACCIÓN
REFRIGERACIÓN | COOLING | REFROIDISSEMENT | REFRIGERACIÓN
AGUA CALIENTE | HOT WATER | EAU CHAUDE | AGUA CALIENTE
ILUMINACIÓN | LIGHTING | ECLAIRAGE | ILUMINACIÓN
TOTAL | TOTAL | TOTAL | TOTAL
Demanda energética (kWh/m2) | Energy Demand (kWh/m2) | Besoins d'énergie (kWh/m2) | Demanda energética (kWh/m2)
Energía Final (kWh/m2) | Final Energy (kWh/m2) | Energie Finale (kWh/m2) | Energía Final (kWh/m2)
Energía Primaria (kWh/m2) | Primary Energy (kWh/m2) | Energie Primaire ( kWh/m2) | Energía Primaria (kWh/m2)
Emisiones CO2 (gr/m2) | CO2 Emissions (gr/m2) | Emissions de CO2 (g/m2) | Emisiones CO2 (gr/m2)
Coste operación (€/m2) | Operational Costs (€/m2) | Couts Opérationnels (€/m2) | Coste operación (€/m2)
ESTIMACIÓN COSTES | COSTS ESTIMATION | ESTIMATION DES COUTS | ESTIMACIÓN COSTES
Paredes opacas (€) | Opaque walls (€) | Parois opaques (€) | Paredes opacas (€)
Huecos (€) | Windows (€) | Ouvertures (€) | Huecos (€)
Subtotal (€) | Subtotal (€) | Subtotal (€) | Subtotal (€)
TOTAL | TOTAL | TOTAL | TOTAL
Costes relativos por m2 (superficie interior) | Relative cost per m2 (internal surface) | Couts par m2 (surface intérieure) | Costes relativos por m2 (superficie interior)
Tiempo de recuperación simple | Simple recovery time | Temps de récupération simple | Tiempo de recuperación simple
Tiempo de financiación | Financing time | Temps de finantiation | Tiempo de financiación
Coste total mensual | Total monthly cost | Cout total par mois | Coste total mensual
Note on B40: Only used for economic calculations
Note on B42: Only used for economic calculations
Note on B45: Text for identification
Note on B66: Default values
Note on B67: Default values

## Default data (hidden)
Infiltración y ventilación (n)
Muy baja (n=0,2) | 0.2 |  |  |  | Muy baja (n=0,2) | Very low (n=0,2) | Très faible (n=0,2)
Baja (n=0,5) | 0.5 |  |  |  | Baja (n=0,5) | Low (n=0,5) | Faible (n=0,5)
Usual (n=0,75) | 0.75 |  |  |  | Usual (n=0,75) | Usual (n=0,75) | Habituel (n=0,75)
Alta (n=1) | 1 |  |  |  | Alta (n=1) | High (n=1) | Haute (n=1)
Muy Alta (n=1,5) | 1.5 |  |  |  | Muy Alta (n=1,5) | Very high (n=1,5) | Très haute (n=1,5)
Ventilación nocturna en verano (n)
Sin (n=0) | 0 |  |  |  | Sin (n=0) | None (n=0) | Sans (n=0)
Baja (n=1) | 1 |  |  |  | Baja (n=1) | Low (n=1) | Faible (n=1)
Usual (n=3) | 3 |  |  |  | Usual (n=3) | Usual (n=3) | Habituel (n=3)
Muy alta (n=5) | 5 |  |  |  | Muy alta (n=5) | Very high (n=5) | Très élevé (n=5)
Ganancias internas (W/m2)
Residencial: Ganancias bajas (2W/m2) | 2 |  |  |  | Residencial: Ganancias bajas (2W/m2) | Residential: Low Gains (2W/m2) | Résidentiel: Gains faibles (2W/m2)
Residencial: ganancias Medias (3W/m2) | 3 |  |  |  | Residencial: ganancias Medias (3W/m2) | Residential: Medium gains (3W/m2) | Résidentiel: Gains moyens (3W/m2)
Residencial: Ganancias elevadas (4W/m2) | 4 |  |  |  | Residencial: Ganancias elevadas (4W/m2) | Residential: High gains(4W/m2) | Résidentiel: Gains élevés (4W/m2)
Otros casos (5W/m2) | 5 |  |  |  | Otros casos (5W/m2) | Other cases (5W/m2) | Autres cas (5W/m2)
Masa térmica interior
Muy baja (100 kg/m2) | 100 |  |  |  | Muy baja (100 kg/m2) | Very low (100 kg/m2) | Très faible (100 kg/m2)
Baja (200 kg/m2) | 200 |  |  |  | Baja (200 kg/m2) | Low (200 kg/m2) | Faible (200 kg/m2)
Media (300 kg/m2) | 300 |  |  |  | Media (300 kg/m2) | Medium (300 kg/m2) | Moyenne (300 kg/m2)
Alta (400 kg/m2) | 400 |  |  |  | Alta (400 kg/m2) | High (400 kg/m2) | Elevé (400 kg/m2)
Factor puentes térmicos
-- | 1
Sin impacto (f=1) | 1 |  |  |  | Sin impacto (f=1) | No Impact (f=1) | Sans Impact (f=1)
Muy bajo (f=1,05) | 1.05 |  |  |  | Muy bajo (f=1,05) | Very low (f=1,05) | Très faible (f=1,05)
Bajo (f=1,10) | 1.1 |  |  |  | Bajo (f=1,10) | Low (f=1,10) | Faible (f=1,10)
Medio (f=1,3) | 1.3 |  |  |  | Medio (f=1,3) | Medium (f=1,3) | Moyen (f=1,3)
Alto (f=1,5) | 1.5 |  |  |  | Alto (f=1,5) | High (f=1,5) | Elevé (f=1,5)
Muy alto (f=1,7) | 1.7 |  |  |  | Muy alto (f=1,7) | Very Higt (f=1,7) | Très élevé (f=1,7)
Exposición
Similar a exterior (b=1) | 1 |  |  |  | Similar a exterior (b=1) | Similar external (b=1) | Similaire a l'extérieur (b=1)
Poco expuesto (ej.: Parking) (b=0,8) | 0.8 |  |  |  | Poco expuesto (ej.: Parking) (b=0,8) | Very exposed (ej.: Parking) (b=0,8) | Très exposé (ej.: Parking) (b=0,8)
Exposición media (ej.: escaleras) (b=0,5) | 0.5 |  |  |  | Exposición media (ej.: escaleras) (b=0,5) | Medium exposed (ej.: stairs) (b=0,5) | Exposition moyenne (ej.: escaliers) (b=0,5)
Exposición baja (ej.: otros espacios habitables) (b=0,20) | 0.2 |  |  |  | Exposición baja (ej.: otros espacios habitables) (b=0,20) | Low exposed (ej.: other habitable spaces) (b=0,20) | Exposition faible (ej.: Autres espaces habitables) (b=0,20)
No expuesto (b=0) | 0 |  |  |  | No expuesto (b=0) | Not exposed (b=0) | Non exposée (b=0)
-- | 1
Aislamiento Cerramientos | U
-- | 0
Sin aislamiento (Rais=0) | 2 |  | 0.5 | 2 | Sin aislamiento (Rais=0) | No insulation (Rins=0) | Sans Isolation (Risol=0)
Muy bajo (Rais=0,7) | 0.83333 |  | 1.2 | 0.83333 | Muy bajo (Rais=0,7) | Very low (Rins=0,7) | Très faible (Risol=0,7)
Bajo (Rais=1,5) | 0.5 |  | 2 | 0.5 | Bajo (Rais=1,5) | Low (Rins=1,5) | Faible (Risol=1,5)
Regular (Rais=2,5) | 0.33333 |  | 3 | 0.33333 | Regular (Rais=2,5) | Regular (Rins=2,5) | Regular (Risol=2,5)
Aceptable (Rais=4) | 0.22222 |  | 4.5 | 0.22222 | Aceptable (Rais=4) | Acceptable (Rins=4) | Acceptable (Risol=4)
Bueno (Rais=6) | 0.15385 |  | 6.5 | 0.15385 | Bueno (Rais=6) | Good (Rins=6) | Bonne (Risol=6)
Muy bueno (Rais=8) | 0.11765 |  | 8.5 | 0.11765 | Muy bueno (Rais=8) | Very good (Rins=8) | Très bonne (Risol=8)
PassivHauss (Rais=10) | 0.095238 |  | 10.5 | 0.095238 | PassivHauss (Rais=10) | PassivHauss (Rins=10) | PassivHauss (Risol=10)
Aislamiento adicional | Rins
-- | 0
Rinsu=0,7 (25mm/l035) | 0.7
Rinsu=1 (35mm/l035) | 1
Rinsu=1,55 (55mm/l035) | 1.55
Rinsu=2 (70mm/l035) | 2
Rinsu=2,55 (90mm/l035) | 2.55
Rinsu=3 (105mm/l035) | 3
Rinsu=4 (140mm/l035) | 4
Rinsu=5 (175mm/l035) | 5
Rinsu=6 (210mm/l035) | 6
Rinsu=7 (245 mm/l035) | 7
Rinsu=8 (280 mm/l035) | 8
Rinsu=9 (315 mm/l035) | 9
Rinsu=10 (3500 mm/l035) | 10
Ventanas | U | Fs
-- | 0 | 0
1 Vidrio + Carp. Madera | 4.79 | 0.61 |  |  | 1 Vidrio + Carp. Madera | 1 Glass + Frame Wood | 1 Verre + Menui. Wood
1 Vidrio + Carp. Alu. | 5.47 | 0.59 |  |  | 1 Vidrio + Carp. Alu. | 1 Glass + Frame Alumin | 1 Verre + Menui. Alu.
1 Vidrio + Carp. PVC | 4.58 | 0.59 |  |  | 1 Vidrio + Carp. PVC | 1 Glass + Frame PVC | 1 Verre + Menui. PVC
2 Vidrio + Carp. Madera | 3.01 | 0.61 |  |  | 2 Vidrio + Carp. Madera | 2 Glass + Frame Wood | 2 Verre + Menui. Wood
2 Vidrio + Carp. Alu. | 2.93 | 0.59 |  |  | 2 Vidrio + Carp. Alu. | 2 Glass + Frame Alumin | 2 Verre + Menui. Alu.
2 Vidrio + Carp. PVC | 2.87 | 0.59 |  |  | 2 Vidrio + Carp. PVC | 2 Glass + Frame PVC | 2 Verre + Menui. PVC
2 Vidrio BE + Carp. Madera | 2.03 | 0.61 |  |  | 2 Vidrio BE + Carp. Madera | 2 Glass LE + Frame Wood | 2 Verre FE + Menui. Wood
2 Vidrio BE + Carp. Alu. | 1.99 | 0.59 |  |  | 2 Vidrio BE + Carp. Alu. | 2 Glass LE + Frame Alumin | 2 Verre FE + Menui. Alu.
2 Vidrio BE + Carp. PVC | 1.93 | 0.59 |  |  | 2 Vidrio BE + Carp. PVC | 2 Glass LE + Frame PVC | 2 Verre FE + Menui. PVC
3 Vidrio + Carp. Madera | 2.46 | 0.61 |  |  | 3 Vidrio + Carp. Madera | 3 Glass + Frame Wood | 3 Verre + Menui. Wood
3 Vidrio + Carp. Alu. | 2.4 | 0.59 |  |  | 3 Vidrio + Carp. Alu. | 3 Glass + Frame Alumin | 3 Verre + Menui. Alu.
3 Vidrio + Carp. PVC | 2.34 | 0.59 |  |  | 3 Vidrio + Carp. PVC | 3 Glass + Frame PVC | 3 Verre + Menui. PVC
3 Vidrio BE + Carp. Madera | 1.62 | 0.61 |  |  | 3 Vidrio BE + Carp. Madera | 3 Glass LE + Frame Wood | 3 Verre FE + Menui. Wood
3 Vidrio BE + Carp. Alu. | 1.6 | 0.59 |  |  | 3 Vidrio BE + Carp. Alu. | 3 Glass LE + Frame Alumin | 3 Verre FE + Menui. Alu.
3 Vidrio BE + Carp. PVC | 1.54 | 0.59 |  |  | 3 Vidrio BE + Carp. PVC | 3 Glass LE + Frame PVC | 3 Verre FE + Menui. PVC
3 Vidrio BE + Carp. PassivHaus | 0.9 | 0.59 |  |  | 3 Vidrio BE + Carp. PassivHaus | 3 Glass LE + Frame PassivHaus | 3 Verre FE + Menui. PassivHaus
Protección solar verano
-- | 1
Sin (f=1) | 1 |  |  |  | Sin (f=1) | Without (f=1) | Sans (f=1)
Usual (f=0,7) | 0.7 |  |  |  | Usual (f=0,7) | Usual (f=0,7) | Habituel (f=0,7)
Alta (f=0,5) | 0.5 |  |  |  | Alta (f=0,5) | High (f=0,5) | Elevé (f=0,5)
Muy Alta (f=0,3) | 0.3 |  |  |  | Muy Alta (f=0,3) | Very High (f=0,3) | Très élevé (f=0,3)
Ventilacion recuperador de calor
Sin | 0 |  |  |  | Sin | Without | Sans
Eficacia standadrd | 0.7 |  |  |  | Eficacia standadrd | Efficiency standard | Efficacité habituelle
Eficacia elevada | 0.9 |  |  |  | Eficacia elevada | High efficiency | Haute efficacité

## CalculationBefore (hidden)
| Emplazamiento | 6 | (Es) Barcelona
| Sup util | m2 | 1582.5
| Inercia termica | kJ/m2·K | 300 | alta
| Renovación de aire | n (invierno) | 0.5
|  | n (verano) | 3
| Altura plantas | m | 2.7
T.Consigna | Calefacción | ºC | 19
| Refrigeración | ºC | 26
| Ganacias Internas | W/m2 | 2
|  |  | EXTERIOR | [7 empty] | No soleados
|  |  | Fachadas | [5 empty] | Cubiertas | Exterior
|  |  | F.Sur | F.SurEste | F.Este | F.Norte | F.Oeste | F.SurOeste | Cubiertas | No soleados | wall 1 | wall 2 | wall 3 | wall 4 | Total | Ground floors | Fachadas | Cubierta | No soleados
Geometria | Sup | m2 | 75 | 0 | 394.5 | 231 | 394.5 | 0 | 335.5 | 0 | 335.4 | 0 | 0 | 0 |  | 335
| % ventanas | (--) (0 a 1) | 0.03 | 0 | 0.1 | 0.25 | 0.1 | 0 | 0 | 0 | 0 | 0 | 0 | 0 |  | --
Carac Constructivas | U opac | W/m2·K | 2 | 0 | 2 | 2 | 2 | 0 | 2 | 0 | 2 | 0 | 0 | 0 |  | 2
| U ventanas | W/m2·K | 3.01 | 0 | 3.01 | 3.01 | 3.01 | 0 | 0 | 0 | 0 | 0 | 0 | 0 |  | --
| Transp. Ventana | (--) (0 a 1) | 0.61 | 0 | 0.61 | 0.61 | 0.61 | 0 | 0 | 0 | [5 empty] | --
| Coef.Exposición t | (--) (0 a 1) | 1 | 1 | 1 | 1 | 1 | 1 | 1 | 1 | 0.2 | 1 | 1 | 0.2 |  | --
Sombras | F.Sombra Horizonte (Fsh) | (--) (0 a 1) | 1 | 1 | 1 | 1 | 1 | 1 | 1
| F.Carpinteria (Fc) | (--) (0 a 1) | 0.7 | 0.7 | 0.7 | 0.7 | 0.7 | 0.7 | 0.7
| F.Persianas (Calefacc.) (Fp.Cal) | (--) (0 a 1) | 1 | 1 | 1 | 1 | 1 | 1 | 1
| F.Persianas (Refrig) (Fp.Refrig) | (--) (0 a 1) | 0.7 | 1 | 0.7 | 0.7 | 0.7 | 1 | 1 | 1
| F.Cornisas (Fsc) | (--) (0 a 1) | 1 | 1 | 1 | 1 | 1 | 1 | 1
| F.Pantallas (Fsp) | (--) (0 a 1) | 1 | 1 | 1 | 1 | 1 | 1 | 1
| Factor PT (fPT) | (--) | 1.3 | 1 | 1.3 | 1.3 | 1.3 | 1 | 1 | 1 | 1 | 1 | 1 | 1 |  | 1
U medio | (Sf*Uf+Sv*Uv)/S | W/m2·K | 2.0303 | 0 | 2.101 | 2.2525 | 2.101 | 0 | 2 | 0 | 2 | 0 | 0 | 0 |  | 2
Transmission Termica | S*U*t *fPT | W/K | 195.9225 | 0 | 1041.8745 | 624.2775 | 1041.8745 | 0 | 671 | 0 | 134.16 | 0 | 0 | 0 | 3709.109 | 670 | 2903.949 | 671 | 0
| Ventanas | W/K | 6.7725 | 0 | 118.7445 | 173.8275 | 118.7445 | 0 | 0 | 0 | 0 | 0 | 0 | 0 | 418.089
| Opacos | W/K | 189.15 | 0 | 923.13 | 450.45 | 923.13 | 0 | 671 | 0 | 134.16 | 0 | 0 | 0 | 3291.02
Transmissión Ventilacion | n(invierno)*V*0,34 | W/K | [12 empty] | 726.3675
| n(verano)*V*0,34 | W/K | [12 empty] | 4358.205
F. Sombras (Calefac.) | Fsh*Fc*Fp.Cal*Fsc*Fsp | (--) (0 a 1) | 0.7 | 0.7 | 0.7 | 0.7 | 0.7 | 0.7 | 0.7
F. Sombras (Refrig.) | Fsh*Fc*Fp.Refr*Fsc*Fsp | (--) (0 a 1) | 0.49 | 0.7 | 0.49 | 0.49 | 0.49 | 0.7 | 0.7
Area solar (Calefac) | Fs.Cal*tr*S | m2 | 0.96075 | 0 | 16.8452 | 24.6592 | 16.8452 | 0 | 0 | 0
Area solar (Refrig.) | Fs.Refr*tr*S | m2 | 7.22 | 0 | 43.7461 | 32.854 | 43.7461 | 0 | 30.195 | 0
|  |  | Enero | Febrero | Marzo | Abril | Mayo | Junio | Julio | Agosto | Septiembre | Octubre | Noviembre | Diciembre
Clima | Dias |  | 31 | 28 | 31 | 30 | 31 | 30 | 31 | 31 | 30 | 31 | 30 | 31
| qe | ºC | 8.7395 | 9.4804 | 10.9759 | 12.7724 | 15.8627 | 19.6111 | 22.7735 | 22.9234 | 20.9692 | 17.0095 | 12.4031 | 9.5865
| qsuelo | ºC | 8.93 | 10.14 | 12.49 | 14.72 | 18.93 | 21.15 | 21.76 | 20.63 | 18.04 | 14.8 | 11.61 | 9.5
| qi (Calef) | ºC | 19 | 19 | 19 | 19 | 19 | 19 | 19 | 19 | 19 | 19 | 19 | 19
| qi (Refig) | ºC | 26 | 26 | 26 | 26 | 26 | 26 | 26 | 26 | 26 | 26 | 26 | 26
| Heating Degree Hours | HDH | 7588.6 | 6353.6 | 5922.4 | 4480.5 | 2559.4 | 758.6 | 79 | 49.1 | 460.1 | 1953.5 | 4714.3 | 6975.3
| No heating Degree hours | NoHDH | 2 | 2.4 | 9.6 | 54.1 | 290.6 | 1266.2 | 2953.1 | 3033 | 1937.8 | 536.2 | 17.2 | 14.1
| Cooling degree hours | CDH | 0 | 0 | 0 | 0 | 0 | 22.6 | 252 | 301 | 135.2 | 1 | 0 | 0
| No Cooling degree Hours | NoCDH | 12794.6 | 11055.2 | 11120.8 | 9466.4 | 7476.8 | 4555 | 2585.9 | 2525.1 | 3697.5 | 6626.3 | 9737.1 | 12169.2
| Is(Horitz) | W/m2 dia | 2003.2258 | 2840.6786 | 3812.1613 | 4896.5333 | 5879.0645 | 6392.3 | 6733.3871 | 5797.7097 | 4403.8333 | 3211.0323 | 2217.2 | 1825.0645
| Is(Sur) | W/m2 dia | 3606.3865 | 3774.7226 | 3448.4832 | 2971.276 | 2704.0058 | 2599.4069 | 2803.6751 | 3085.0664 | 3407.8401 | 3802.129 | 3700.372 | 3633.4884
| Is(Sureste) | W/m2 dia | 3633.4884 | 2820.2669 | 3177.7176 | 3315.3172 | 3385.3887 | 3434.4428 | 3442.5193 | 3740.5787 | 3748.6609 | 3517.9855 | 3320.3684 | 2940.2938
| Is(Este) | W/m2 dia | 1614.9882 | 2155.7867 | 2705.1273 | 3277.4062 | 3782.1983 | 4039.7991 | 4308.3183 | 3840.29 | 3065.4937 | 2389.5848 | 1760.6233 | 1506.9377
| Is(Norte) | W/m2 dia | 585.2625 | 820.5489 | 1126.7294 | 1464.312 | 1727.8219 | 1844.4848 | 1801.223 | 1586.866 | 1258.6087 | 914.2861 | 640.9786 | 525.9474
| Is(Oeste) | W/m2 dia | 2003.2258 | 2840.6786 | 3812.1613 | 4896.5333 | 5879.0645 | 6392.3 | 6733.3871 | 5797.7097 | 4403.8333 | 3211.0323 | 2217.2 | 1825.0645
| Is(Suroeste) | W/m2 dia | 3633.4884 | 2820.2669 | 3177.7176 | 3315.3172 | 3385.3887 | 3434.4428 | 3442.5193 | 3740.5787 | 3748.6609 | 3517.9855 | 3320.3684 | 2940.2938
EDIFICIO | HT(calefacc) | W/K | 3709.109 | 3709.109 | 3709.109 | 3709.109 | 3709.109 | 3709.109 | 3709.109 | 3709.109 | 3709.109 | 3709.109 | 3709.109 | 3709.109
| Transm. suelo(calefacc) | kWh/mes | 5019.6936 | 3989.1264 | 3245.1048 | 2064.672 | 34.8936 | -1037.16 | -1375.8048 | -812.5224 | 463.104 | 2093.616 | 3564.936 | 4735.56 | >0 menas Losses
| HT(refrig) | W/K | 3709.109 | 3709.109 | 3709.109 | 3709.109 | 3709.109 | 3709.109 | 3709.109 | 3709.109 | 3709.109 | 3709.109 | 3709.109 | 3709.109
| Transm. suelo(Refrig) | kWh/mes | -8509.0536 | -7140.8064 | -6734.4648 | -5441.472 | -3524.2536 | -2339.64 | -2113.5552 | -2676.8376 | -3839.904 | -5582.976 | -6941.736 | -8224.92 | <0 means losses
| HV (Invierno) | W/K | 726.3675 | 726.3675 | 726.3675 | 726.3675 | 726.3675 | 726.3675 | 726.3675 | 726.3675 | 726.3675 | 726.3675 | 726.3675 | 726.3675
| HV (verano) | W/K | 4358.205 | 4358.205 | 4358.205 | 4358.205 | 4358.205 | 4358.205 | 4358.205 | 4358.205 | 4358.205 | 4358.205 | 4358.205 | 4358.205
| As(Horitz) (Calefac) | m2 | 0 | 0 | 0 | 0 | 0 | 0 | 0 | 0 | 0 | 0 | 0 | 0
| As (Sur) (Calefac) | m2 | 0.96075 | 0.96075 | 0.96075 | 0.96075 | 0.96075 | 0.96075 | 0.96075 | 0.96075 | 0.96075 | 0.96075 | 0.96075 | 0.96075
| As (Sureste) (Calefac) | m2 | 0 | 0 | 0 | 0 | 0 | 0 | 0 | 0 | 0 | 0 | 0 | 0
| As (Este) (Calefac) | m2 | 16.8452 | 16.8452 | 16.8452 | 16.8452 | 16.8452 | 16.8452 | 16.8452 | 16.8452 | 16.8452 | 16.8452 | 16.8452 | 16.8452
| As (Norte) (Calefac) | m2 | 24.6592 | 24.6592 | 24.6592 | 24.6592 | 24.6592 | 24.6592 | 24.6592 | 24.6592 | 24.6592 | 24.6592 | 24.6592 | 24.6592
| As (Oeste) (Calefac) | m2 | 16.8452 | 16.8452 | 16.8452 | 16.8452 | 16.8452 | 16.8452 | 16.8452 | 16.8452 | 16.8452 | 16.8452 | 16.8452 | 16.8452
| As (Suroeste) (Calefac) | m2 | 0 | 0 | 0 | 0 | 0 | 0 | 0 | 0 | 0 | 0 | 0 | 0
| As(Horitz) (Refrig) | m2 | 30.195 | 30.195 | 30.195 | 30.195 | 30.195 | 30.195 | 30.195 | 30.195 | 30.195 | 30.195 | 30.195 | 30.195
| As (Sur) (Refrig) | m2 | 7.22 | 7.22 | 7.22 | 7.22 | 7.22 | 7.22 | 7.22 | 7.22 | 7.22 | 7.22 | 7.22 | 7.22
| As (Sureste) (Refrig) | m2 | 0 | 0 | 0 | 0 | 0 | 0 | 0 | 0 | 0 | 0 | 0 | 0
| As (Este) (Refrig) | m2 | 43.7461 | 43.7461 | 43.7461 | 43.7461 | 43.7461 | 43.7461 | 43.7461 | 43.7461 | 43.7461 | 43.7461 | 43.7461 | 43.7461
| As (Norte) (refrig) | m2 | 32.854 | 32.854 | 32.854 | 32.854 | 32.854 | 32.854 | 32.854 | 32.854 | 32.854 | 32.854 | 32.854 | 32.854
| As (Oeste) (refrig) | m2 | 43.7461 | 43.7461 | 43.7461 | 43.7461 | 43.7461 | 43.7461 | 43.7461 | 43.7461 | 43.7461 | 43.7461 | 43.7461 | 43.7461
| As (Suroeste) (refrig) | m2 | 0 | 0 | 0 | 0 | 0 | 0 | 0 | 0 | 0 | 0 | 0 | 0
| gi | W | 3165 | 3165 | 3165 | 3165 | 3165 | 3165 | 3165 | 3165 | 3165 | 3165 | 3165 | 3165
| C | J/K | 474750 | 474750 | 474750 | 474750 | 474750 | 474750 | 474750 | 474750 | 474750 | 474750 | 474750 | 474750
Heating losses | Ql (Calef) | TransmSuelo+(HTcalef+HVinv)*HDH/1000 | 38678.7506 | 32170.3699 | 29513.7708 | 21937.8245 | 11387.0522 | 3364.7525 | 350.4026 | 217.7819 | 2503.8667 | 10758.3193 | 24475.1029 | 35674.3392 | disipacion
Heating gains | Qtra(Calef) | TransmSuelo+(HTcalef+HVinv)*NoHDH/1000 | 8.871 | 10.6451 | 42.5806 | 239.9593 | 1288.9495 | 6653.3603 | 14474.2105 | 14265.3226 | 8595.0664 | 2378.3025 | 76.2902 | 62.5402 | ganacias
Cooling losses | Ql (Refrig) | TransmSuelo+(HTrefr+HVver)*NoCDH/1000 | 111727.1093 | 96326.5761 | 96449.4503 | 81809.8932 | 63841.9469 | 39086.2553 | 22974.8225 | 23047.6122 | 33668.7975 | 59039.4188 | 85493.9791 | 106397.6775 | disipacion
Cooling gains | Qtra(Ref) | TransmSuelo+(HTrefr+HVinv)*CDH/1000 | 0 | 0 | 0 | 0 | 0 | 100.2418 | 1117.7401 | 1335.0784 | 599.6764 | 4.4355 | 0 | 0 | ganacias
Internal Gains | Qi | gi*24*dias/1000 | 2354.76 | 2126.88 | 2354.76 | 2278.8 | 2354.76 | 2278.8 | 2354.76 | 2354.76 | 2278.8 | 2354.76 | 2278.8 | 2354.76
| Qs(horitz) (Calefac) | As*Is*dias/1000 | 0 | 0 | 0 | 0 | 0 | 0 | 0 | 0 | 0 | 0 | 0 | 0
| Qs(Sur) (Calefac) | As*Is*dias/1000 | 107.4099 | 101.5438 | 102.707 | 85.6396 | 80.5341 | 74.9214 | 83.5026 | 91.8833 | 98.2225 | 113.2398 | 106.654 | 108.2171
| Qs(Sureste) (Calefac) | As*Is*dias/1000 | 0 | 0 | 0 | 0 | 0 | 0 | 0 | 0 | 0 | 0 | 0 | 0
| Qs(Este) (Calefac) | As*Is*dias/1000 | 843.3463 | 1016.8074 | 1412.6165 | 1656.252 | 1975.0626 | 2041.5307 | 2249.8023 | 2005.3981 | 1549.161 | 1247.8404 | 889.7389 | 786.9223
| Qs(Norte) (Calefac) | As*Is*dias/1000 | 447.3962 | 566.5553 | 861.3134 | 1083.265 | 1320.8105 | 1364.5083 | 1376.9211 | 1213.0587 | 931.0904 | 698.9139 | 474.1816 | 402.0535
| Qs(Oeste) (Calefac) | As*Is*dias/1000 | 1046.0838 | 1339.8464 | 1990.7093 | 2474.4852 | 3070.0454 | 3230.3776 | 3516.1724 | 3027.562 | 2225.497 | 1676.7999 | 1120.472 | 953.0481
| Qs(Suroeste) (Calefac) | As*Is*dias/1000 | 0 | 0 | 0 | 0 | 0 | 0 | 0 | 0 | 0 | 0 | 0 | 0
Solar gains Heating | Qs (Calefac) | S Qs(i) | 2444.2362 | 3024.7529 | 4367.3463 | 5299.6418 | 6446.4527 | 6711.338 | 7226.3983 | 6337.902 | 4803.9709 | 3736.794 | 2591.0464 | 2250.241
| Qs(horitz) (Refrig) | As*Is*dias/1000 | 1875.1095 | 2401.6801 | 3568.3545 | 4435.5247 | 5503.0689 | 5790.465 | 6302.7533 | 5426.9172 | 3989.2124 | 3005.6707 | 2008.4506 | 1708.3425
| Qs(Sur) (Refrig) | As*Is*dias/1000 | 807.1842 | 763.1006 | 771.8422 | 643.5806 | 605.2127 | 563.0335 | 627.5207 | 690.5019 | 738.1407 | 850.9955 | 801.5033 | 813.2502
| Qs(Sureste) (Refrig) | As*Is*dias/1000 | 0 | 0 | 0 | 0 | 0 | 0 | 0 | 0 | 0 | 0 | 0 | 0
| Qs(Este) (Refrig) | As*Is*dias/1000 | 2190.1328 | 2640.6036 | 3668.5023 | 4301.2127 | 5129.1498 | 5301.7643 | 5842.6365 | 5207.9296 | 4023.1023 | 3240.5859 | 2310.6124 | 2043.6023
| Qs(Norte) (Refrig) | As*Is*dias/1000 | 596.0742 | 754.8322 | 1147.5438 | 1443.2541 | 1759.7403 | 1817.9597 | 1834.4974 | 1616.1805 | 1240.5089 | 931.1759 | 631.7609 | 535.6633
| Qs(Oeste) (Refrig) | As*Is*dias/1000 | 2716.6331 | 3479.5214 | 5169.7835 | 6426.1278 | 7972.7714 | 8389.1468 | 9131.3432 | 7862.4437 | 5779.5167 | 4354.5748 | 2909.8159 | 2475.0234
| Qs(Suroeste) (Refrig) | As*Is*dias/1000 | 0 | 0 | 0 | 0 | 0 | 0 | 0 | 0 | 0 | 0 | 0 | 0
Solar gains cooling | Qs (Refrig) | S Qs(i) | 8185.1338 | 10039.7379 | 14326.0262 | 17249.6999 | 20969.9431 | 21862.3693 | 23738.7512 | 20803.9729 | 15770.481 | 12383.0028 | 8662.1431 | 7575.8817
Total Gains Heating | Qt=Qi+Qs (Calefac)+Qtra(calef) | Qi+Qs+Qtra(calef) | 4807.8671 | 5162.2781 | 6764.6868 | 7818.4011 | 10090.1622 | 15643.4983 | 24055.3688 | 22957.9846 | 15677.8372 | 8469.8565 | 4946.1366 | 4667.5412 | ganancias calefaccion
Total Gains cooling | QT=Qi+Qs (Refrig)+Qtra(refirig) | Qi+Qs+Qtra(refrig) | 10539.8938 | 12166.6179 | 16680.7862 | 19528.4999 | 23324.7031 | 24241.411 | 27211.2513 | 24493.8113 | 18648.9574 | 14742.1983 | 10940.9431 | 9930.6417 | ganacias refrigeracion
Gains/losses heating | g (calefac) | (Qt(calefac))/Ql | 0.1243 | 0.16047 | 0.2292 | 0.35639 | 0.88611 | 4.6492 | 68.6506 | 105.4173 | 6.2615 | 0.78728 | 0.20209 | 0.13084
Losses/Gains Cooling | l (Refrig) | Ql/(QT(refrig)) | 10.6004 | 7.9173 | 5.7821 | 4.1893 | 2.7371 | 1.6124 | 0.84431 | 0.94096 | 1.8054 | 4.0048 | 7.8141 | 10.7141
| t (calefaccion) | C/(HT+HV)/60/60 | 0.029732 | 0.029732 | 0.029732 | 0.029732 | 0.029732 | 0.029732 | 0.029732 | 0.029732 | 0.029732 | 0.029732 | 0.029732 | 0.029732
| t (refrigeracion) | C/(HT+HV)/60/60 | 0.016347 | 0.016347 | 0.016347 | 0.016347 | 0.016347 | 0.016347 | 0.016347 | 0.016347 | 0.016347 | 0.016347 | 0.016347 | 0.016347
| a (Calef) | 1+t/15 | 1.002 | 1.002 | 1.002 | 1.002 | 1.002 | 1.002 | 1.002 | 1.002 | 1.002 | 1.002 | 1.002 | 1.002
| a (Refig) | 1+t/15 | 1.0011 | 1.002 | 1.002 | 1.002 | 1.002 | 1.002 | 1.002 | 1.002 | 1.002 | 1.002 | 1.002 | 1.002
| h (Calef) | (1-ga)/(1-g(a+1)) | 0.8899 | 0.86224 | 0.81411 | 0.73787 | 0.53072 | 0.17714 | 0.014359 | 0.0093978 | 0.1378 | 0.56006 | 0.83244 | 0.88477
| h (Refrig) | (1-la)/(1-l(a+1)) | 0.086225 | 0.1122 | 0.14754 | 0.19284 | 0.26781 | 0.38316 | 0.54274 | 0.51572 | 0.35679 | 0.19995 | 0.11351 | 0.085405
TOTAL KWh/año |  |  | January | February | March | April | May | June | July | August | September | October | November | December
| Ql-(Qi+Qs)*h |  | 34400.2132 | 27719.2683 | 24006.5847 | 16168.89 | 6032.0428 | 593.7139 | 4.9889 | 2.0277 | 343.5322 | 6014.719 | 20357.7405 | 31544.6206
| Ql*h-(Q+Qs) |  | 906.2245 | 1358.7118 | 2450.7404 | 3751.9427 | 6227.0416 | 9265.1878 | 14741.862 | 12607.7044 | 6636.3085 | 2936.9911 | 1236.1637 | 843.7422
|  |  | January | February | March | April | May | June | July | August | September | October | November | December
166244.0791 | kWh | CALEFACCION (Inicial) | 34400.2132 | 27719.2683 | 24006.5847 | 16168.89 | 6032.0428 | 0 | 0 | 0 | 0 | 6014.719 | 20357.7405 | 31544.6206
49478.1042 | kWh | REFRIGERACION (Inicial) | 0 | 0 | 0 | 0 | 6227.0416 | 9265.1878 | 14741.862 | 12607.7044 | 6636.3085 | 0 | 0 | 0
105.0516 | kWh/m2 | CALEFACCION (Inicial) | 21.7379 | 17.5161 | 15.17 | 10.2173 | 3.8117 | 0 | 0 | 0 | 0 | 3.8008 | 12.8643 | 19.9334
31.2658 | kWh/m2 | REFRIGERACION (Inicial) | 0 | 0 | 0 | 0 | 3.9349 | 5.8548 | 9.3156 | 7.967 | 4.1936 | 0 | 0 | 0
| Demanda | Eficiencia | January: E.Final; February: Paso A CO2; March: Emisiones kg Co2 |  |  |  | CALEFACCION (Inicial) | HEATING (Initial) | CHAUFFAGE (Initial)
Calefaccion | 166244.0791 | 0.8 | January: 207805.0989 |  |  |  | REFRIGERACION (Inicial) | COOLING (Initial) | REFROIDISSEMENT (Initial)
Refrigeracion | 49478.1042 | 2.2 | January: 22490.0474 |  |  |  | CALEFACCION (Inicial) | HEATING (Initial) | CHAUFFAGE (Initial)
| 215722.1833 |  | January: 230295.1463 |  |  |  | REFRIGERACION (Inicial) | COOLING (Initial) | REFROIDISSEMENT (initial)
Coeficientes paso E.Final a emisiones CO2 gr /kWh energia final
Gas natural | 204
Gasoleo-C | 287
GLP | 244
Carbon | 347
Biomas | 0
Biofuel | 0
Electricidad Convencional (peninsula) | 649
Electricidad Convencional (extrapeninsula) | 981
|  | Calefaccion kWh | January | February | March | April | May | June | July | August | September | October | November | December
|  | Perdidas Transmisión | 28146.9446 | 23566.1949 | 21966.8271 | 16618.6629 | 9493.0936 | 0 | 0 | 0 | 0 | 7245.7444 | 17485.8526 | 25872.148
|  | Perdidas Trans (ventanas) | 3172.7102 | 2656.3703 | 2476.0903 | 1873.2478 | 1070.057 | 0 | 0 | 0 | 0 | 816.7369 | 1970.997 | 2916.2962 | 16952.5055
|  | Perdidas Trans (opacos) | 24974.2344 | 20909.8247 | 19490.7368 | 14745.4151 | 8423.0366 | 0 | 0 | 0 | 0 | 6429.0076 | 15514.8556 | 22955.8518 | 133442.9626
|  | Perdidas Suelo | 5019.6936 | 3989.1264 | 3245.1048 | 2064.672 | 34.8936 | 0 | 0 | 0 | 0 | 2093.616 | 3564.936 | 4735.56
|  | Perdidas Ventilación | 5512.1124 | 4615.0485 | 4301.8389 | 3254.4896 | 1859.065 | 0 | 0 | 0 | 0 | 1418.9589 | 3424.3143 | 5066.6312
|  | Ganancias Solares | -2175.1341 | -2608.0506 | -3555.4918 | -3910.4269 | -3421.2348 | 0 | 0 | 0 | 0 | -2092.8167 | -2156.8909 | -1990.9545
|  | Ganancias internas | -2095.509 | -1833.8723 | -1917.0291 | -1681.4497 | -1249.7085 | 0 | 0 | 0 | 0 | -1318.7993 | -1896.9645 | -2083.4302
|  | Ganancias Transmisión | -6.6015 | -7.6755 | -28.9883 | -148.0623 | -572.0412 | 0 | 0 | 0 | 0 | -1113.8545 | -53.1069 | -46.2723
|  | Ganancias Trans (ventanas) | -0.74412 | -0.86518 | -3.2675 | -16.6895 | -64.4802 | 0 | 0 | 0 | 0 | -125.5531 | -5.9862 | -5.2158 | -222.8017
|  | Ganancias Trans (huecos) | -5.8574 | -6.8103 | -25.7208 | -131.3728 | -507.561 | 0 | 0 | 0 | 0 | -988.3013 | -47.1207 | -41.0565 | -1753.8008
|  | Ganancias Suelo | 0 | 0 | 0 | 0 | 0 | 0 | 0 | 0 | 0 | 0 | 0 | 0
|  | Ganancias Ventilación | -1.2928 | -1.5031 | -5.6769 | -28.9955 | -112.0248 | 0 | 0 | 0 | 0 | -218.1299 | -10.4001 | -9.0617
|  | Total | 34400.2132 | 27719.2683 | 24006.5847 | 16168.89 | 6032.0428 | 0 | 0 | 0 | 0 | 6014.719 | 20357.7405 | 31544.6206
|  | Verificación | 0 | 0 | 0 | 0 | 0 | 0 | 0 | 0 | 0 | 0 | 0 | 0
|  | Refrigeracion kWh | January | February | March | April | May | June | July | August | September | October | November | December
|  | Perdidas Transmisión | 0 | 0 | 0 | 0 | -7427.0432 | -6473.4563 | -5205.6425 | -4830.164 | -4893.1548 | 0 | 0 | 0
|  | Perdidas Trans (ventanas) | 0 | 0 | 0 | 0 | -837.1728 | -729.6849 | -586.7775 | -544.4538 | -551.5541 | 0 | 0 | 0 | -3249.6431
|  | Perdidas Trans (opacos) | 0 | 0 | 0 | 0 | -6589.8705 | -5743.7714 | -4618.865 | -4285.7102 | -4341.6008 | 0 | 0 | 0 | -25579.8177
|  | Perdidas Suelo | 0 | 0 | 0 | 0 | -943.8386 | -896.4525 | -1147.1141 | -1380.4978 | -1370.0346 | 0 | 0 | 0
|  | Perdidas Ventilación | 0 | 0 | 0 | 0 | -8726.7797 | -7606.3145 | -6116.6327 | -5675.4452 | -5749.4595 | 0 | 0 | 0
|  | Ganancias Solares | 0 | 0 | 0 | 0 | 20969.9431 | 21862.3693 | 23738.7512 | 20803.9729 | 15770.481 | 0 | 0 | 0
|  | Ganancias internas | 0 | 0 | 0 | 0 | 2354.76 | 2278.8 | 2354.76 | 2354.76 | 2278.8 | 0 | 0 | 0
|  | Ganancias Transmisión | 0 | 0 | 0 | 0 | 0 | 83.8259 | 934.6955 | 1116.4418 | 501.4715 | 0 | 0 | 0
|  | Ganancias Trans (ventanas) | 0 | 0 | 0 | 0 | 0 | 9.4488 | 105.3584 | 125.8448 | 56.5256 | 0 | 0 | 0 | 297.1777
|  | Ganancias Trans (opacos) | 0 | 0 | 0 | 0 | 0 | 74.3771 | 829.337 | 990.597 | 444.9459 | 0 | 0 | 0 | 2339.257
|  | Ganancias Suelo | 0 | 0 | 0 | 0 | 0 | 0 | 0 | 0 | 0 | 0 | 0 | 0
|  | Ganancias Ventilación | 0 | 0 | 0 | 0 | 0 | 16.4159 | 183.0446 | 218.6366 | 98.2049 | 0 | 0 | 0
|  | Total | 0 | 0 | 0 | 0 | 6227.0416 | 9265.1878 | 14741.862 | 12607.7044 | 6636.3085 | 0 | 0 | 0
|  | Verificación | 0 | 0 | 0 | 0 | 0 | 0 | 0 | 0 | 0 | 0 | 0 | 0
|  | Calefacción kWh/m2 | January | February | March | April | May | June | July | August | September | October | November | December
|  | Perdidas Transmisión | 17.7864 | 14.8918 | 13.8811 | 10.5015 | 5.9988 | 0 | 0 | 0 | 0 | 4.5787 | 11.0495 | 16.3489
|  | Perdidas Trans (ventanas) | 2.0049 | 1.6786 | 1.5647 | 1.1837 | 0.67618 | 0 | 0 | 0 | 0 | 0.51611 | 1.2455 | 1.8428 | 10.7125
|  | Perdidas Trans (opacos) | 15.7815 | 13.2132 | 12.3164 | 9.3178 | 5.3226 | 0 | 0 | 0 | 0 | 4.0626 | 9.804 | 14.5061 | 84.3241
|  | Perdidas Suelo | 3.172 | 2.5208 | 2.0506 | 1.3047 | 0.02205 | 0 | 0 | 0 | 0 | 1.323 | 2.2527 | 2.9925
|  | Perdidas Ventilación | 3.4832 | 2.9163 | 2.7184 | 2.0565 | 1.1748 | 0 | 0 | 0 | 0 | 0.89666 | 2.1639 | 3.2017
|  | Ganancias Solares | -1.3745 | -1.6481 | -2.2468 | -2.471 | -2.1619 | 0 | 0 | 0 | 0 | -1.3225 | -1.363 | -1.2581
|  | Ganancias internas | -1.3242 | -1.1588 | -1.2114 | -1.0625 | -0.78971 | 0 | 0 | 0 | 0 | -0.83336 | -1.1987 | -1.3165
|  | Ganancias Transmisión | -0.0041716 | -0.0048502 | -0.018318 | -0.093562 | -0.36148 | 0 | 0 | 0 | 0 | -0.70386 | -0.033559 | -0.02924
|  | Ganancias Trans (ventanas) | -0.00047022 | -0.00054672 | -0.0020648 | -0.010546 | -0.040746 | 0 | 0 | 0 | 0 | -0.079338 | -0.0037827 | -0.0032959 | -0.14079
|  | Ganancias Trans (opacos) | -0.0037013 | -0.0043035 | -0.016253 | -0.083016 | -0.32073 | 0 | 0 | 0 | 0 | -0.62452 | -0.029776 | -0.025944 | -1.1082
|  | Ganancias Suelo | 0 | 0 | 0 | 0 | 0 | 0 | 0 | 0 | 0 | 0 | 0 | 0
|  | Ganancias Ventilación | -0.00081693 | -0.00094984 | -0.0035873 | -0.018323 | -0.07079 | 0 | 0 | 0 | 0 | -0.13784 | -0.0065719 | -0.0057262
|  | Total | 21.7379 | 17.5161 | 15.17 | 10.2173 | 3.8117 | 0 | 0 | 0 | 0 | 3.8008 | 12.8643 | 19.9334
|  | Refrigeración kWh/m2 | January | February | March | April | May | June | July | August | September | October | November | December
|  | Perdidas Transmisión | 0 | 0 | 0 | 0 | -4.6932 | -4.0907 | -3.2895 | -3.0522 | -3.092 | 0 | 0 | 0
|  | Perdidas Trans (ventanas) | 0 | 0 | 0 | 0 | -0.52902 | -0.4611 | -0.37079 | -0.34405 | -0.34853 | 0 | 0 | 0 | -2.0535
|  | Perdidas Trans (opacos) | 0 | 0 | 0 | 0 | -4.1642 | -3.6296 | -2.9187 | -2.7082 | -2.7435 | 0 | 0 | 0 | -16.1642
|  | Perdidas Suelo | 0 | 0 | 0 | 0 | -0.59642 | -0.56648 | -0.72487 | -0.87235 | -0.86574 | 0 | 0 | 0
|  | Perdidas Ventilación | 0 | 0 | 0 | 0 | -5.5146 | -4.8065 | -3.8652 | -3.5864 | -3.6331 | 0 | 0 | 0
|  | Ganancias Solares | 0 | 0 | 0 | 0 | 13.2511 | 13.8151 | 15.0008 | 13.1463 | 9.9655 | 0 | 0 | 0
|  | Ganancias internas | 0 | 0 | 0 | 0 | 1.488 | 1.44 | 1.488 | 1.488 | 1.44 | 0 | 0 | 0
|  | Ganancias Transmisión | 0 | 0 | 0 | 0 | 0 | 0.052971 | 0.59064 | 0.70549 | 0.31689 | 0 | 0 | 0
|  | Ganancias Trans (ventanas) | 0 | 0 | 0 | 0 | 0 | 0.0059708 | 0.066577 | 0.079523 | 0.035719 | 0 | 0 | 0 | 0.18779
|  | Ganancias Trans (opacos) | 0 | 0 | 0 | 0 | 0 | 0.047 | 0.52407 | 0.62597 | 0.28117 | 0 | 0 | 0 | 1.4782
|  | Ganancias Suelo | 0 | 0 | 0 | 0 | 0 | 0 | 0 | 0 | 0 | 0 | 0 | 0
|  | Ganancias Ventilación | 0 | 0 | 0 | 0 | 0 | 0.010373 | 0.11567 | 0.13816 | 0.062057 | 0 | 0 | 0
|  | Total | 0 | 0 | 0 | 0 | 3.9349 | 5.8548 | 9.3156 | 7.967 | 4.1936 | 0 | 0 | 0
|  | Transmission opaque elements heating (kWh) | January | February | March | April | May | June | July | August | September | October | November | December | TOTAL kWh | Total kWh/m2
|  | Trans.Loss opaque SUR | 1435.3837 | 1201.7834 | 1120.222 | 847.4866 | 484.1105 | 0 | 0 | 0 | 0 | 369.5045 | 891.7098 | 1319.378 | 7669.5785 | 4.8465
|  | Trans.Loss opaque SURESTE | 0 | 0 | 0 | 0 | 0 | 0 | 0 | 0 | 0 | 0 | 0 | 0 | 0 | 0
|  | Trans.Loss opaque ESTE | 7005.2643 | 5865.1988 | 5467.1451 | 4136.084 | 2362.6589 | 0 | 0 | 0 | 0 | 1803.3345 | 4351.9118 | 6439.1087 | 37430.706 | 23.6529
|  | Trans.Loss opaque NORTE/NE / NO | 3418.2849 | 2861.9791 | 2667.7451 | 2018.2412 | 1152.8817 | 0 | 0 | 0 | 0 | 879.9541 | 2123.5564 | 3142.0239 | 18264.6664 | 11.5417
|  | Trans.Loss opaque OESTE | 7005.2643 | 5865.1988 | 5467.1451 | 4136.084 | 2362.6589 | 0 | 0 | 0 | 0 | 1803.3345 | 4351.9118 | 6439.1087 | 37430.706 | 23.6529
|  | Trans.Loss opaque SUROESTE | 0 | 0 | 0 | 0 | 0 | 0 | 0 | 0 | 0 | 0 | 0 | 0 | 0 | 0
|  | Trans.Loss opaque CUBIERTAS | 5091.9506 | 4263.2656 | 3973.9304 | 3006.4155 | 1717.3574 | 0 | 0 | 0 | 0 | 1310.7985 | 3163.2953 | 4680.4263 | 27207.4396 | 17.1927
|  | Trans.Loss opaque EXTERIOR NO SOLEADO | 0 | 0 | 0 | 0 | 0 | 0 | 0 | 0 | 0 | 0 | 0 | 0 | 0 | 0
|  | Trans.Loss /wall 1 | 1018.0866 | 852.399 | 794.5492 | 601.1039 | 343.3691 | 0 | 0 | 0 | 0 | 262.0816 | 632.4705 | 935.8062 | 5439.866 | 3.4375
|  | Trans.Loss /wall 2 | 0 | 0 | 0 | 0 | 0 | 0 | 0 | 0 | 0 | 0 | 0 | 0 | 0 | 0
|  | Trans.Loss /wall 3 | 0 | 0 | 0 | 0 | 0 | 0 | 0 | 0 | 0 | 0 | 0 | 0 | 0 | 0
|  | Trans.Loss /wall 4 | 0 | 0 | 0 | 0 | 0 | 0 | 0 | 0 | 0 | 0 | 0 | 0 | 0 | 0
|  | Trans.Loss SUELO | 5019.6936 | 3989.1264 | 3245.1048 | 2064.672 | 34.8936 | 0 | 0 | 0 | 0 | 2093.616 | 3564.936 | 4735.56 | 24747.6024 | 15.6383
|  | TOTAL | 24974.2344 | 20909.8247 | 19490.7368 | 14745.4151 | 8423.0366 | 0 | 0 | 0 | 0 | 6429.0076 | 15514.8556 | 22955.8518 | 133442.9626 | 84.3241
|  | Verificacion | 0 | 0 | 0 | 0 | 0 | 0 | 0 | 0 | 0 | 0 | 0 | 0 |  | 0
|  | Trans.Gains opaque SUR | -0.33665 | -0.39142 | -1.4783 | -7.5506 | -29.1719 | 0 | 0 | 0 | 0 | -56.8022 | -2.7082 | -2.3597 | -100.799 | -0.063696
|  | Trans.Gains opaque SURESTE | 0 | 0 | 0 | 0 | 0 | 0 | 0 | 0 | 0 | 0 | 0 | 0 | 0 | 0
|  | Trans.Gains opaque ESTE | -1.643 | -1.9103 | -7.2147 | -36.85 | -142.3707 | 0 | 0 | 0 | 0 | -277.2182 | -13.2173 | -11.5163 | -491.9405 | -0.31086
|  | Trans.Gains opaque NORTE/NE / NO | -0.80171 | -0.93215 | -3.5205 | -17.9813 | -69.4711 | 0 | 0 | 0 | 0 | -135.2712 | -6.4495 | -5.6195 | -240.047 | -0.15169
|  | Trans.Gains opaque OESTE | -1.643 | -1.9103 | -7.2147 | -36.85 | -142.3707 | 0 | 0 | 0 | 0 | -277.2182 | -13.2173 | -11.5163 | -491.9405 | -0.31086
|  | Trans.Gains opaque SUROESTE | 0 | 0 | 0 | 0 | 0 | 0 | 0 | 0 | 0 | 0 | 0 | 0 | 0 | 0
|  | Trans.Gains opaque CUBIERTAS | -1.1943 | -1.3885 | -5.2442 | -26.7854 | -103.4857 | 0 | 0 | 0 | 0 | -201.5029 | -9.6074 | -8.3709 | -357.5792 | -0.22596
|  | Trans.Gains opaque EXTERIOR NO SOLEADO | 0 | 0 | 0 | 0 | 0 | 0 | 0 | 0 | 0 | 0 | 0 | 0 | 0 | 0
|  | Trans.Gains /wall 1 | -0.23878 | -0.27763 | -1.0485 | -5.3555 | -20.691 | 0 | 0 | 0 | 0 | -40.2886 | -1.9209 | -1.6737 | -71.4945 | -0.045178
|  | Trans.Gains /wall 2 | 0 | 0 | 0 | 0 | 0 | 0 | 0 | 0 | 0 | 0 | 0 | 0 | 0 | 0
|  | Trans.Gains /wall 3 | 0 | 0 | 0 | 0 | 0 | 0 | 0 | 0 | 0 | 0 | 0 | 0 | 0 | 0
|  | Trans.Gains /wall 4 | 0 | 0 | 0 | 0 | 0 | 0 | 0 | 0 | 0 | 0 | 0 | 0 | 0 | 0
|  | Trans.Gains SUELO | 0 | 0 | 0 | 0 | 0 | 0 | 0 | 0 | 0 | 0 | 0 | 0 | 0 | 0
|  | TOTAL | -5.8574 | -6.8103 | -25.7208 | -131.3728 | -507.561 | 0 | 0 | 0 | 0 | -988.3013 | -47.1207 | -41.0565 | -1753.8008 | -1.1082
|  | Verificacion | 0 | 0 | 0 | 0 | 0 | 0 | 0 | 0 | 0 | 0 | 0 | 0
|  | Transmission opaque elements cooling (kWh) | January | February | March | April | May | June | July | August | September | October | November | December | Total kWh | Total kWh/m2
|  | Trans.Loss opaque SUR | 0 | 0 | 0 | 0 | -378.7501 | -330.1209 | -265.4673 | -246.3194 | -249.5317 | 0 | 0 | 0 | -1470.1893 | -0.92903
|  | Trans.Loss opaque SURESTE | 0 | 0 | 0 | 0 | 0 | 0 | 0 | 0 | 0 | 0 | 0 | 0 | 0 | 0
|  | Trans.Loss opaque ESTE | 0 | 0 | 0 | 0 | -1848.4564 | -1611.1259 | -1295.5901 | -1202.1403 | -1217.8175 | 0 | 0 | 0 | -7175.1302 | -4.534
|  | Trans.Loss opaque NORTE/NE / NO | 0 | 0 | 0 | 0 | -901.9718 | -786.1641 | -632.1954 | -586.5957 | -594.2456 | 0 | 0 | 0 | -3501.1726 | -2.2124
|  | Trans.Loss opaque OESTE | 0 | 0 | 0 | 0 | -1848.4564 | -1611.1259 | -1295.5901 | -1202.1403 | -1217.8175 | 0 | 0 | 0 | -7175.1302 | -4.534
|  | Trans.Loss opaque SUROESTE | 0 | 0 | 0 | 0 | 0 | 0 | 0 | 0 | 0 | 0 | 0 | 0 | 0 | 0
|  | Trans.Loss opaque CUBIERTAS | 0 | 0 | 0 | 0 | -1343.5965 | -1171.087 | -941.7319 | -873.8055 | -885.201 | 0 | 0 | 0 | -5215.4219 | -3.2957
|  | Trans.Loss opaque EXTERIOR NO SOLEADO | 0 | 0 | 0 | 0 | 0 | 0 | 0 | 0 | 0 | 0 | 0 | 0 | 0 | 0
|  | Trans.Loss /wall 1 | 0 | 0 | 0 | 0 | -268.6392 | -234.1476 | -188.2902 | -174.709 | -176.9874 | 0 | 0 | 0 | -1042.7735 | -0.65894
|  | Trans.Loss /wall 2 | 0 | 0 | 0 | 0 | 0 | 0 | 0 | 0 | 0 | 0 | 0 | 0 | 0 | 0
|  | Trans.Loss /wall 3 | 0 | 0 | 0 | 0 | 0 | 0 | 0 | 0 | 0 | 0 | 0 | 0 | 0 | 0
|  | Trans.Loss /wall 4 | 0 | 0 | 0 | 0 | 0 | 0 | 0 | 0 | 0 | 0 | 0 | 0 | 0 | 0
|  | Trans.Loss Suleo | 0 | 0 | 0 | 0 | -943.8386 | -896.4525 | -1147.1141 | -1380.4978 | -1370.0346 | 0 | 0 | 0 | -5737.9376 | -3.6259
|  | TOTAL | 0 | 0 | 0 | 0 | -6589.8705 | -5743.7714 | -4618.865 | -4285.7102 | -4341.6008 | 0 | 0 | 0 | -25579.8177 | -16.1642
|  | Verificacion | 0 | 0 | 0 | 0 | 0 | 0 | 0 | 0 | 0 | 0 | 0 | 0 |  | 0
|  | Trans.Gains opaque SUR | 0 | 0 | 0 | 0 | 0 | 4.2748 | 47.6658 | 56.9342 | 25.5731 | 0 | 0 | 0 | 134.4478 | 0.084959
|  | Trans.Gains opaque SURESTE | 0 | 0 | 0 | 0 | 0 | 0 | 0 | 0 | 0 | 0 | 0 | 0 | 0 | 0
|  | Trans.Gains opaque ESTE | 0 | 0 | 0 | 0 | 0 | 20.8627 | 232.6288 | 277.8621 | 124.8072 | 0 | 0 | 0 | 656.1608 | 0.41464
|  | Trans.Gains opaque NORTE/NE / NO | 0 | 0 | 0 | 0 | 0 | 10.1802 | 113.5134 | 135.5855 | 60.9008 | 0 | 0 | 0 | 320.1799 | 0.20233
|  | Trans.Gains opaque OESTE | 0 | 0 | 0 | 0 | 0 | 20.8627 | 232.6288 | 277.8621 | 124.8072 | 0 | 0 | 0 | 656.1608 | 0.41464
|  | Trans.Gains opaque SUROESTE | 0 | 0 | 0 | 0 | 0 | 0 | 0 | 0 | 0 | 0 | 0 | 0 | 0 | 0
|  | Trans.Gains opaque CUBIERTAS | 0 | 0 | 0 | 0 | 0 | 15.1646 | 169.092 | 201.971 | 90.7192 | 0 | 0 | 0 | 476.9468 | 0.30139
|  | Trans.Gains opaque EXTERIOR NO SOLEADO | 0 | 0 | 0 | 0 | 0 | 0 | 0 | 0 | 0 | 0 | 0 | 0 | 0 | 0
|  | Trans.Gains /wall 1 | 0 | 0 | 0 | 0 | 0 | 3.032 | 33.8083 | 40.3822 | 18.1384 | 0 | 0 | 0 | 95.3609 | 0.06026
|  | Trans.Gains /wall 2 | 0 | 0 | 0 | 0 | 0 | 0 | 0 | 0 | 0 | 0 | 0 | 0 | 0 | 0
|  | Trans.Gains /wall 3 | 0 | 0 | 0 | 0 | 0 | 0 | 0 | 0 | 0 | 0 | 0 | 0 | 0 | 0
|  | Trans.Gains /wall 4 | 0 | 0 | 0 | 0 | 0 | 0 | 0 | 0 | 0 | 0 | 0 | 0 | 0 | 0
|  | Gananacias Suelo | 0 | 0 | 0 | 0 | 0 | 0 | 0 | 0 | 0 | 0 | 0 | 0 | 0 | 0
|  | TOTAL | 0 | 0 | 0 | 0 | 0 | 74.3771 | 829.337 | 990.597 | 444.9459 | 0 | 0 | 0 | 2339.257 | 1.4782
|  | Verificacion | 0 | 0 | 0 | 0 | 0 | 0 | 0 | 0 | 0 | 0 | 0 | 0
|  | Transmission windows heating (kWh) | January | February | March | April | May | June | July | August | September | October | November | December | Total | Total kWh/m2
|  | Trans.Loss windows SUR | 51.3938 | 43.0298 | 40.1095 | 30.3442 | 17.3335 | 0 | 0 | 0 | 0 | 13.2301 | 31.9276 | 47.2402 | 274.6086 | 0.17353
|  | Trans.Loss windows SURESTE | 0 | 0 | 0 | 0 | 0 | 0 | 0 | 0 | 0 | 0 | 0 | 0 | 0 | 0
|  | Trans.Loss windows ESTE | 901.1045 | 754.4551 | 703.2524 | 532.0347 | 303.9147 | 0 | 0 | 0 | 0 | 231.9674 | 559.7972 | 828.2785 | 4814.8045 | 3.0425
|  | Trans.Loss windows NORTE/ NE / NO | 1319.1074 | 1104.4304 | 1029.476 | 778.8341 | 444.8941 | 0 | 0 | 0 | 0 | 339.572 | 819.475 | 1212.499 | 7048.2879 | 4.4539
|  | Trans.Loss windows OESTE | 901.1045 | 754.4551 | 703.2524 | 532.0347 | 303.9147 | 0 | 0 | 0 | 0 | 231.9674 | 559.7972 | 828.2785 | 4814.8045 | 3.0425
|  | Trans.Loss windows SUROESTE | 0 | 0 | 0 | 0 | 0 | 0 | 0 | 0 | 0 | 0 | 0 | 0 | 0 | 0
|  | Trans.Loss windows CUBIERTA | 0 | 0 | 0 | 0 | 0 | 0 | 0 | 0 | 0 | 0 | 0 | 0 | 0 | 0
|  | Trans.Loss windows EXTERIOR NO SOLEADO | 0 | 0 | 0 | 0 | 0 | 0 | 0 | 0 | 0 | 0 | 0 | 0 | 0 | 0
|  | Trans.Loss windows wall 1 | 0 | 0 | 0 | 0 | 0 | 0 | 0 | 0 | 0 | 0 | 0 | 0 | 0 | 0
|  | Trans.Loss windows wall 2 | 0 | 0 | 0 | 0 | 0 | 0 | 0 | 0 | 0 | 0 | 0 | 0 | 0 | 0
|  | Trans.Loss windows wall 3 | 0 | 0 | 0 | 0 | 0 | 0 | 0 | 0 | 0 | 0 | 0 | 0 | 0 | 0
|  | Trans.Loss windows wall 4 | 0 | 0 | 0 | 0 | 0 | 0 | 0 | 0 | 0 | 0 | 0 | 0 | 0 | 0
|  | Total | 3172.7102 | 2656.3703 | 2476.0903 | 1873.2478 | 1070.057 | 0 | 0 | 0 | 0 | 816.7369 | 1970.997 | 2916.2962 | 16952.5055 | 10.7125
|  | Verificacion | 0 | 0 | 0 | 0 | 0 | 0 | 0 | 0 | 0 | 0 | 0 | 0
|  | Trans.Gains windows SUR | -0.012054 | -0.014015 | -0.05293 | -0.27035 | -1.0445 | 0 | 0 | 0 | 0 | -2.0338 | -0.096968 | -0.084489 | -3.6091 | -0.0022806
|  | Trans.Gains windows SURESTE | 0 | 0 | 0 | 0 | 0 | 0 | 0 | 0 | 0 | 0 | 0 | 0 | 0 | 0
|  | Trans.Gains windows ESTE | -0.21134 | -0.24573 | -0.92804 | -4.7401 | -18.3135 | 0 | 0 | 0 | 0 | -35.6593 | -1.7002 | -1.4814 | -63.2795 | -0.039987
|  | Trans.Gains windows NORTE/ NE / NO | -0.30938 | -0.35971 | -1.3585 | -6.9389 | -26.8087 | 0 | 0 | 0 | 0 | -52.2008 | -2.4889 | -2.1686 | -92.6335 | -0.058536
|  | Trans.Gains windows OESTE | -0.21134 | -0.24573 | -0.92804 | -4.7401 | -18.3135 | 0 | 0 | 0 | 0 | -35.6593 | -1.7002 | -1.4814 | -63.2795 | -0.039987
|  | Trans.Gains windows SUROESTE | 0 | 0 | 0 | 0 | 0 | 0 | 0 | 0 | 0 | 0 | 0 | 0 | 0 | 0
|  | Trans.Gains windows CUBIERTA | 0 | 0 | 0 | 0 | 0 | 0 | 0 | 0 | 0 | 0 | 0 | 0 | 0 | 0
|  | Trans.Gains windows EXTERIOR NO SOLEADO | 0 | 0 | 0 | 0 | 0 | 0 | 0 | 0 | 0 | 0 | 0 | 0 | 0 | 0
|  | Trans.Gains windows 2 | 0 | 0 | 0 | 0 | 0 | 0 | 0 | 0 | 0 | 0 | 0 | 0 | 0 | 0
|  | Trans.Gains windows 0 | 0 | 0 | 0 | 0 | 0 | 0 | 0 | 0 | 0 | 0 | 0 | 0 | 0 | 0
|  | Trans.Gains windows 0 | 0 | 0 | 0 | 0 | 0 | 0 | 0 | 0 | 0 | 0 | 0 | 0 | 0 | 0
|  | Trans.Gains windows 0 | 0 | 0 | 0 | 0 | 0 | 0 | 0 | 0 | 0 | 0 | 0 | 0 | 0 | 0
|  | Total | -0.74412 | -0.86518 | -3.2675 | -16.6895 | -64.4802 | 0 | 0 | 0 | 0 | -125.5531 | -5.9862 | -5.2158 | -222.8017 | -0.14079
|  | Verificacion | 0 | 0 | 0 | 0 | 0 | 0 | 0 | 0 | 0 | 0 | 0 | 0
|  | Transmission windows Cooling (kWh) | January | February | March | April | May | June | July | August | September | October | November | December | Total | Total kWh/m2
|  | Trans.Loss windows SUR | 0 | 0 | 0 | 0 | -13.5611 | -11.8199 | -9.505 | -8.8194 | -8.9345 | 0 | 0 | 0 | -52.64 | -0.033264
|  | Trans.Loss windows SURESTE | 0 | 0 | 0 | 0 | 0 | 0 | 0 | 0 | 0 | 0 | 0 | 0 | 0 | 0
|  | Trans.Loss windows ESTE | 0 | 0 | 0 | 0 | -237.7715 | -207.2431 | -166.655 | -154.6343 | -156.6509 | 0 | 0 | 0 | -922.9548 | -0.58323
|  | Trans.Loss windows NORTE/ NE / NO | 0 | 0 | 0 | 0 | -348.0686 | -303.3787 | -243.9626 | -226.3658 | -229.3178 | 0 | 0 | 0 | -1351.0935 | -0.85377
|  | Trans.Loss windows OESTE | 0 | 0 | 0 | 0 | -237.7715 | -207.2431 | -166.655 | -154.6343 | -156.6509 | 0 | 0 | 0 | -922.9548 | -0.58323
|  | Trans.Loss windows SUROESTE | 0 | 0 | 0 | 0 | 0 | 0 | 0 | 0 | 0 | 0 | 0 | 0 | 0 | 0
|  | Trans.Loss windows CUBIERTA | 0 | 0 | 0 | 0 | 0 | 0 | 0 | 0 | 0 | 0 | 0 | 0 | 0 | 0
|  | Trans.Loss windows EXTERIOR NO SOLEADO | 0 | 0 | 0 | 0 | 0 | 0 | 0 | 0 | 0 | 0 | 0 | 0 | 0 | 0
|  | Trans.Loss windows wall 1 | 0 | 0 | 0 | 0 | 0 | 0 | 0 | 0 | 0 | 0 | 0 | 0 | 0 | 0
|  | Trans.Loss windows 816.7368615 | 0 | 0 | 0 | 0 | 0 | 0 | 0 | 0 | 0 | 0 | 0 | 0 | 0 | 0
|  | Trans.Loss windows wall 3 | 0 | 0 | 0 | 0 | 0 | 0 | 0 | 0 | 0 | 0 | 0 | 0 | 0 | 0
|  | Trans.Loss windows wall 4 | 0 | 0 | 0 | 0 | 0 | 0 | 0 | 0 | 0 | 0 | 0 | 0 | 0 | 0
|  | Total | 0 | 0 | 0 | 0 | -837.1728 | -729.6849 | -586.7775 | -544.4538 | -551.5541 | 0 | 0 | 0 | -3249.6431 | -2.0535
|  | Verificacion | 0 | 0 | 0 | 0 | 0 | 0 | 0 | 0 | 0 | 0 | 0 | 0
|  | Trans.Gains windows SUR | 0 | 0 | 0 | 0 | 0 | 0.15306 | 1.7067 | 2.0385 | 0.91564 | 0 | 0 | 0 | 4.8139 | 0.003042
|  | Trans.Gains windows SURESTE | 0 | 0 | 0 | 0 | 0 | 0 | 0 | 0 | 0 | 0 | 0 | 0 | 0 | 0
|  | Trans.Gains windows ESTE | 0 | 0 | 0 | 0 | 0 | 2.6836 | 29.9236 | 35.7421 | 16.0543 | 0 | 0 | 0 | 84.4036 | 0.053336
|  | Trans.Gains windows NORTE/ NE / NO | 0 | 0 | 0 | 0 | 0 | 3.9285 | 43.8045 | 52.3221 | 23.5015 | 0 | 0 | 0 | 123.5566 | 0.078077
|  | Trans.Gains windows OESTE | 0 | 0 | 0 | 0 | 0 | 2.6836 | 29.9236 | 35.7421 | 16.0543 | 0 | 0 | 0 | 84.4036 | 0.053336
|  | Trans.Gains windows SUROESTE | 0 | 0 | 0 | 0 | 0 | 0 | 0 | 0 | 0 | 0 | 0 | 0 | 0 | 0
|  | Trans.Gains windows CUBIERTA | 0 | 0 | 0 | 0 | 0 | 0 | 0 | 0 | 0 | 0 | 0 | 0 | 0 | 0
|  | Trans.Gains windows EXTERIOR NO SOLEADO | 0 | 0 | 0 | 0 | 0 | 0 | 0 | 0 | 0 | 0 | 0 | 0 | 0 | 0
|  | Trans.Gains windows wall 1 | 0 | 0 | 0 | 0 | 0 | 0 | 0 | 0 | 0 | 0 | 0 | 0 | 0 | 0
|  | Trans.Gains windows wall 2 | 0 | 0 | 0 | 0 | 0 | 0 | 0 | 0 | 0 | 0 | 0 | 0 | 0 | 0
|  | Trans.Gains windows wall 3 | 0 | 0 | 0 | 0 | 0 | 0 | 0 | 0 | 0 | 0 | 0 | 0 | 0 | 0
|  | Trans.Gains windows wall 4 | 0 | 0 | 0 | 0 | 0 | 0 | 0 | 0 | 0 | 0 | 0 | 0 | 0 | 0
|  | Total | 0 | 0 | 0 | 0 | 0 | 9.4488 | 105.3584 | 125.8448 | 56.5256 | 0 | 0 | 0 | 297.1777 | 0.18779
|  | Verificacion | 0 | 0 | 0 | 0 | 0 | 0 | 0 | 0 | 0 | 0 | 0 | 0

## BalanceTermico Inicial (hidden)
apabcn5163
Calefacción kWh/m2 | Enero | Febrero | Marzo | Abril | Mayo | Junio | Julio | Agosto | Septiembre | Octubre | Noviembre | Diciembre | % | TOTAL
Perdidas Trans (ventanas) | 2.0049 | 1.6786 | 1.5647 | 1.1837 | 0.67618 | 0 | 0 | 0 | 0 | 0.51611 | 1.2455 | 1.8428 | 10.2% | 10.7125 | Perdidas Trans (ventanas) | Heat losses (Window) | Déperditions (fenêtres)
Perdidas Trans (opacos) | 15.7815 | 13.2132 | 12.3164 | 9.3178 | 5.3226 | 0 | 0 | 0 | 0 | 4.0626 | 9.804 | 14.5061 | 80.27% | 84.3241 | Perdidas Trans (opacos) | Heat losses (opaque) | Déperditions (opaques)
Perdidas Suelo | 3.172 | 2.5208 | 2.0506 | 1.3047 | 0.02205 | 0 | 0 | 0 | 0 | 1.323 | 2.2527 | 2.9925 | 14.89% | 15.6383 | Perdidas Suelo | Heat losses (ground) | Déperditions plancher bas
Perdidas Ventilación | 3.4832 | 2.9163 | 2.7184 | 2.0565 | 1.1748 | 0 | 0 | 0 | 0 | 0.89666 | 2.1639 | 3.2017 | 17.72% | 18.6113 | Perdidas Ventilación | Heat losses (ventilation) | Déperditions ventilation
Ganancias Solares | -1.3745 | -1.6481 | -2.2468 | -2.471 | -2.1619 | 0 | 0 | 0 | 0 | -1.3225 | -1.363 | -1.2581 | -13.18% | -13.8458 | Ganancias Solares | Solar gains | Solar Gains
Ganancias Internas | -1.3242 | -1.1588 | -1.2114 | -1.0625 | -0.78971 | 0 | 0 | 0 | 0 | -0.83336 | -1.1987 | -1.3165 | -8.468% | -8.8953 | Ganancias Internas | Internal Gains | Internal gains
Ganancias Trans (ventanas) | -0.00047022 | -0.00054672 | -0.0020648 | -0.010546 | -0.040746 | 0 | 0 | 0 | 0 | -0.079338 | -0.0037827 | -0.0032959 | -0.134% | -0.14079 | Ganancias Trans (ventanas) | Heat Gains (windows) | Gains (fenetres)
Ganancias Trans (opacos) | -0.0037013 | -0.0043035 | -0.016253 | -0.083016 | -0.32073 | 0 | 0 | 0 | 0 | -0.62452 | -0.029776 | -0.025944 | -1.055% | -1.1082 | Ganancias Trans (opacos) | Heat gains (opaque) | Gains (opaques)
Ganancias Suelo | 0 | 0 | 0 | 0 | 0 | 0 | 0 | 0 | 0 | 0 | 0 | 0 | 0% | 0 | Ganancias Suelo | Heat Gains ground | Gains plancher bas
Ganancias Ventilación | -0.00081693 | -0.00094984 | -0.0035873 | -0.018323 | -0.07079 | 0 | 0 | 0 | 0 | -0.13784 | -0.0065719 | -0.0057262 | -0.2328% | -0.2446 | Ganancias Ventilación | Heat gains Ventilation | Gains ventilation
Total | 21.7379 | 17.5161 | 15.17 | 10.2173 | 3.8117 | 0 | 0 | 0 | 0 | 3.8008 | 12.8643 | 19.9334 |  | 105.0516
Refrigeración kWh/m2 | Enero | Febrero | Marzo | Abril | Mayo | Junio | Julio | Agosto | Septiembre | Octubre | Noviembre | Diciembre | % | TOTAL
Perdidas Trans (ventanas) | 0 | 0 | 0 | 0 | -0.52902 | -0.4611 | -0.37079 | -0.34405 | -0.34853 | 0 | 0 | 0 | -6.568% | -2.0535
Perdidas Trans (opacos) | 0 | 0 | 0 | 0 | -4.1642 | -3.6296 | -2.9187 | -2.7082 | -2.7435 | 0 | 0 | 0 | -51.7% | -16.1642
Perdidas Suelo | 0 | 0 | 0 | 0 | -0.59642 | -0.56648 | -0.72487 | -0.87235 | -0.86574 | 0 | 0 | 0 | -11.6% | -3.6259
Perdidas Ventilación | 0 | 0 | 0 | 0 | -5.5146 | -4.8065 | -3.8652 | -3.5864 | -3.6331 | 0 | 0 | 0 | -68.46% | -21.4058
Ganancias Solares | 0 | 0 | 0 | 0 | 13.2511 | 13.8151 | 15.0008 | 13.1463 | 9.9655 | 0 | 0 | 0 | 208.5% | 65.1788
Ganancias Internas | 0 | 0 | 0 | 0 | 1.488 | 1.44 | 1.488 | 1.488 | 1.44 | 0 | 0 | 0 | 23.49% | 7.344
Ganancias Trans (ventanas) | 0 | 0 | 0 | 0 | 0 | 0.0059708 | 0.066577 | 0.079523 | 0.035719 | 0 | 0 | 0 | 0.6006% | 0.18779
Ganancias Trans (opacos) | 0 | 0 | 0 | 0 | 0 | 0.047 | 0.52407 | 0.62597 | 0.28117 | 0 | 0 | 0 | 4.728% | 1.4782
Ganancias Suelo | 0 | 0 | 0 | 0 | 0 | 0 | 0 | 0 | 0 | 0 | 0 | 0 | 0% | 0
Ganancias Ventilación | 0 | 0 | 0 | 0 | 0 | 0.010373 | 0.11567 | 0.13816 | 0.062057 | 0 | 0 | 0 | 1.043% | 0.32626
Total | 0 | 0 | 0 | 0 | 3.9349 | 5.8548 | 9.3156 | 7.967 | 4.1936 | 0 | 0 | 0 |  | 31.2658

## BalanceTermico Final (hidden)
SITUACION FINAL
Calefacción kWh/m2 | Enero | Febrero | Marzo | Abril | Mayo | Junio | Julio | Agosto | Septiembre | Octubre | Noviembre | Diciembre | % | TOTAL
Perdidas Trans (ventanas) | 2.0049 | 1.6786 | 1.5647 | 1.1837 | 0.67618 | 0 | 0 | 0 | 0 | 0.51611 | 1.2455 | 1.8428 | 10.2% | 10.7125
Perdidas Trans (opacos) | 15.7815 | 13.2132 | 12.3164 | 9.3178 | 5.3226 | 0 | 0 | 0 | 0 | 4.0626 | 9.804 | 14.5061 | 80.27% | 84.3241
Perdidas Suelo | 3.172 | 2.5208 | 2.0506 | 1.3047 | 0.02205 | 0 | 0 | 0 | 0 | 1.323 | 2.2527 | 2.9925 | 14.89% | 15.6383
Perdidas Ventilación | 3.4832 | 2.9163 | 2.7184 | 2.0565 | 1.1748 | 0 | 0 | 0 | 0 | 0.89666 | 2.1639 | 3.2017 | 17.72% | 18.6113
Ganancias Solares | -1.3745 | -1.6481 | -2.2468 | -2.471 | -2.1619 | 0 | 0 | 0 | 0 | -1.3225 | -1.363 | -1.2581 | -13.18% | -13.8458
Ganancias internas | -1.3242 | -1.1588 | -1.2114 | -1.0625 | -0.78971 | 0 | 0 | 0 | 0 | -0.83336 | -1.1987 | -1.3165 | -8.468% | -8.8953
Ganancias Trans (ventanas) | -0.00047022 | -0.00054672 | -0.0020648 | -0.010546 | -0.040746 | 0 | 0 | 0 | 0 | -0.079338 | -0.0037827 | -0.0032959 | -0.134% | -0.14079
Ganancias Trans (opacos) | -0.0037013 | -0.0043035 | -0.016253 | -0.083016 | -0.32073 | 0 | 0 | 0 | 0 | -0.62452 | -0.029776 | -0.025944 | -1.055% | -1.1082
Ganancias Suelo | 0 | 0 | 0 | 0 | 0 | 0 | 0 | 0 | 0 | 0 | 0 | 0 | 0% | 0
Ganancias Ventilación | -0.00081693 | -0.00094984 | -0.0035873 | -0.018323 | -0.07079 | 0 | 0 | 0 | 0 | -0.13784 | -0.0065719 | -0.0057262 | -0.2328% | -0.2446
Total | 21.7379 | 17.5161 | 15.17 | 10.2173 | 3.8117 | 0 | 0 | 0 | 0 | 3.8008 | 12.8643 | 19.9334 |  | 105.0516
Refrigeración kWh/m2 | Enero | Febrero | Marzo | Abril | Mayo | Junio | Julio | Agosto | Septiembre | Octubre | Noviembre | Diciembre | % | TOTAL
Perdidas Trans (ventanas) | 0 | 0 | 0 | 0 | -0.52902 | -0.4611 | -0.37079 | -0.34405 | -0.34853 | 0 | 0 | 0 | -6.568% | -2.0535
Perdidas Trans (opacos) | 0 | 0 | 0 | 0 | -4.1642 | -3.6296 | -2.9187 | -2.7082 | -2.7435 | 0 | 0 | 0 | -51.7% | -16.1642
Perdidas Suelo | 0 | 0 | 0 | 0 | -0.59642 | -0.56648 | -0.72487 | -0.87235 | -0.86574 | 0 | 0 | 0 | -11.6% | -3.6259
Perdidas Ventilación | 0 | 0 | 0 | 0 | -5.5146 | -4.8065 | -3.8652 | -3.5864 | -3.6331 | 0 | 0 | 0 | -68.46% | -21.4058
Ganancias Solares | 0 | 0 | 0 | 0 | 13.2511 | 13.8151 | 15.0008 | 13.1463 | 9.9655 | 0 | 0 | 0 | 208.5% | 65.1788
Ganancias internas | 0 | 0 | 0 | 0 | 1.488 | 1.44 | 1.488 | 1.488 | 1.44 | 0 | 0 | 0 | 23.49% | 7.344
Ganancias Trans (ventanas) | 0 | 0 | 0 | 0 | 0 | 0.0059708 | 0.066577 | 0.079523 | 0.035719 | 0 | 0 | 0 | 0.6006% | 0.18779
Ganancias Trans (opacos) | 0 | 0 | 0 | 0 | 0 | 0.047 | 0.52407 | 0.62597 | 0.28117 | 0 | 0 | 0 | 4.728% | 1.4782
Ganancias Suelo | 0 | 0 | 0 | 0 | 0 | 0 | 0 | 0 | 0 | 0 | 0 | 0 | 0% | 0
Ganancias Ventilación | 0 | 0 | 0 | 0 | 0 | 0.010373 | 0.11567 | 0.13816 | 0.062057 | 0 | 0 | 0 | 1.043% | 0.32626
Total | 0 | 0 | 0 | 0 | 3.9349 | 5.8548 | 9.3156 | 7.967 | 4.1936 | 0 | 0 | 0 |  | 31.2658

## CalculationAfter (hidden)
| Emplazamiento | 6 | (Es) Barcelona
| Sup util | m2 | 1582.5
| Inercia termica | kJ/m2·K | 300 | alta
| Renovación de aire | n (invierno) | 0.5
|  | n (verano) | 3
| Altura plantas | m | 2.7
T.Consigna | Calefacción | ºC | 19
| Refrigeración | ºC | 26
| Ganacias Internas | W/m2 | 2
|  |  | EXTERIOR | [7 empty] | No soleados
|  |  | Fachadas | [5 empty] | Cubiertas | Exterior
|  |  | F.Sur | F.SurEste | F.Este | F.Norte | F.Oeste | F.SurOeste | Cubiertas | No soleados | wall 1 | wall 2 | wall 3 | wall 4 | Total | Ground floors | Fachadas | Cubierta | No soleados
Geometria | Sup | m2 | 75 | 0 | 394.5 | 231 | 394.5 | 0 | 335.5 | 0 | 335.4 | 0 | 0 | 0 |  | 335
| % ventanas | (--) (0 a 1) | 0.03 | 0 | 0.1 | 0.25 | 0.1 | 0 | 0 | 0 | 0 | 0 | 0 | 0 |  | --
Carac Constructivas | U opac | W/m2·K | 2 | 0 | 2 | 2 | 2 | 0 | 2 | 0 | 2 | 0 | 0 | 0 |  | 2
| U ventanas | W/m2·K | 3.01 | 0 | 3.01 | 3.01 | 3.01 | 0 | 0 | 0 | 0 | 0 | 0 | 0 |  | --
| Transp. Ventana | (--) (0 a 1) | 0.61 | 0 | 0.61 | 0.61 | 0.61 | 0 | 0 | -- | [5 empty] | --
| Coef.Exposición t | (--) (0 a 1) | 1 | 1 | 1 | 1 | 1 | 1 | 1 | 1 | 0.2 | 1 | 1 | 0.2 |  | --
Sombras | F.Sombra Horizonte (Fsh) | (--) (0 a 1) | 1 | 1 | 1 | 1 | 1 | 1 | 1
| F.Carpinteria (Fc) | (--) (0 a 1) | 0.7 | 0.7 | 0.7 | 0.7 | 0.7 | 0.7 | 0.7
| F.Persianas (Calefacc.) (Fp.Cal) | (--) (0 a 1) | 1 | 1 | 1 | 1 | 1 | 1 | 1
| F.Persianas (Refrig) (Fp.Refrig) | (--) (0 a 1) | 0.7 | 1 | 0.7 | 0.7 | 0.7 | 1 | 1 | --
| F.Cornisas (Fsc) | (--) (0 a 1) | 1 | 1 | 1 | 1 | 1 | 1 | 1
| F.Pantallas (Fsp) | (--) (0 a 1) | 1 | 1 | 1 | 1 | 1 | 1 | 1
| Factor PT (fPT) | (--) | 1.3 | 1 | 1.3 | 1.3 | 1.3 | 1 | 1 | 1 | 1 | 1 | 1 | 1 |  | 1
U medio | (Sf*Uf+Sv*Uv)/S | W/m2·K | 2.0303 | 0 | 2.101 | 2.2525 | 2.101 | 0 | 2 | 0 | 2 | 0 | 0 | 0 |  | 2
Transmission Termica | S*U*t *fPT | W/K | 195.9225 | 0 | 1041.8745 | 624.2775 | 1041.8745 | 0 | 671 | 0 | 134.16 | 0 | 0 | 0 | 3709.109 | 670 | 2903.949 | 671 | 0
| Ventanas | W/K | 6.7725 | 0 | 118.7445 | 173.8275 | 118.7445 | 0 | 0 | 0 | 0 | 0 | 0 | 0 | 418.089
| Opacos | W/K | 189.15 | 0 | 923.13 | 450.45 | 923.13 | 0 | 671 | 0 | 134.16 | 0 | 0 | 0 | 3291.02
Transmissión Ventilacion | n(invierno)*V*0,34 | W/K | [12 empty] | 726.3675
| n(verano)*V*0,34 | W/K | [12 empty] | 4358.205
F. Sombras (Calefac.) | Fsh*Fc*Fp.Cal*Fsc*Fsp | (--) (0 a 1) | 0.7 | 0.7 | 0.7 | 0.7 | 0.7 | 0.7 | 0.7
F. Sombras (Refrig.) | Fsh*Fc*Fp.Refr*Fsc*Fsp | (--) (0 a 1) | 0.49 | 0.7 | 0.49 | 0.49 | 0.49 | 0.7 | 0.7
Area solar (Calefac) | Fs.Cal*tr*S | m2 | 0.96075 | 0 | 16.8452 | 24.6592 | 16.8452 | 0 | 0 | 0
Area solar (Refrig.) | Fs.Refr*tr*S | m2 | 7.22 | 0 | 43.7461 | 32.854 | 43.7461 | 0 | 30.195 | 0
|  |  | Enero | Febrero | Marzo | Abril | Mayo | Junio | Julio | Agosto | Septiembre | Octubre | Noviembre | Diciembre
Clima | Dias |  | 31 | 28 | 31 | 30 | 31 | 30 | 31 | 31 | 30 | 31 | 30 | 31
| qe | ºC | 8.7395 | 9.4804 | 10.9759 | 12.7724 | 15.8627 | 19.6111 | 22.7735 | 22.9234 | 20.9692 | 17.0095 | 12.4031 | 9.5865
| qsuelo | ºC | 8.93 | 10.14 | 12.49 | 14.72 | 18.93 | 21.15 | 21.76 | 20.63 | 18.04 | 14.8 | 11.61 | 9.5
| qi (Calef) | ºC | 19 | 19 | 19 | 19 | 19 | 19 | 19 | 19 | 19 | 19 | 19 | 19
| qi (Refig) | ºC | 26 | 26 | 26 | 26 | 26 | 26 | 26 | 26 | 26 | 26 | 26 | 26
| Heating Degree Hours | HDH | 7588.6 | 6353.6 | 5922.4 | 4480.5 | 2559.4 | 758.6 | 79 | 49.1 | 460.1 | 1953.5 | 4714.3 | 6975.3
| No heating Degree hours | NoHDH | 2 | 2.4 | 9.6 | 54.1 | 290.6 | 1266.2 | 2953.1 | 3033 | 1937.8 | 536.2 | 17.2 | 14.1
| Cooling degree hours | CDH | 0 | 0 | 0 | 0 | 0 | 22.6 | 252 | 301 | 135.2 | 1 | 0 | 0
| No Cooling degree Hours | NoCDH | 12794.6 | 11055.2 | 11120.8 | 9466.4 | 7476.8 | 4555 | 2585.9 | 2525.1 | 3697.5 | 6626.3 | 9737.1 | 12169.2
| Is(Horitz) | W/m2 dia | 2003.2258 | 2840.6786 | 3812.1613 | 4896.5333 | 5879.0645 | 6392.3 | 6733.3871 | 5797.7097 | 4403.8333 | 3211.0323 | 2217.2 | 1825.0645
| Is(Sur) | W/m2 dia | 3606.3865 | 3774.7226 | 3448.4832 | 2971.276 | 2704.0058 | 2599.4069 | 2803.6751 | 3085.0664 | 3407.8401 | 3802.129 | 3700.372 | 3633.4884
| Is(Sureste) | W/m2 dia | 3633.4884 | 2820.2669 | 3177.7176 | 3315.3172 | 3385.3887 | 3434.4428 | 3442.5193 | 3740.5787 | 3748.6609 | 3517.9855 | 3320.3684 | 2940.2938
| Is(Este) | W/m2 dia | 1614.9882 | 2155.7867 | 2705.1273 | 3277.4062 | 3782.1983 | 4039.7991 | 4308.3183 | 3840.29 | 3065.4937 | 2389.5848 | 1760.6233 | 1506.9377
| Is(Norte) | W/m2 dia | 585.2625 | 820.5489 | 1126.7294 | 1464.312 | 1727.8219 | 1844.4848 | 1801.223 | 1586.866 | 1258.6087 | 914.2861 | 640.9786 | 525.9474
| Is(Oeste) | W/m2 dia | 2003.2258 | 2840.6786 | 3812.1613 | 4896.5333 | 5879.0645 | 6392.3 | 6733.3871 | 5797.7097 | 4403.8333 | 3211.0323 | 2217.2 | 1825.0645
| Is(Suroeste) | W/m2 dia | 3633.4884 | 2820.2669 | 3177.7176 | 3315.3172 | 3385.3887 | 3434.4428 | 3442.5193 | 3740.5787 | 3748.6609 | 3517.9855 | 3320.3684 | 2940.2938
EDIFICIO | HT(calefacc) | W/K | 3709.109 | 3709.109 | 3709.109 | 3709.109 | 3709.109 | 3709.109 | 3709.109 | 3709.109 | 3709.109 | 3709.109 | 3709.109 | 3709.109
| Transm. suelo(calefacc) | kWh/mes | 5019.6936 | 3989.1264 | 3245.1048 | 2064.672 | 34.8936 | -1037.16 | -1375.8048 | -812.5224 | 463.104 | 2093.616 | 3564.936 | 4735.56 | >0 menas Losses
| HT(refrig) | W/K | 3709.109 | 3709.109 | 3709.109 | 3709.109 | 3709.109 | 3709.109 | 3709.109 | 3709.109 | 3709.109 | 3709.109 | 3709.109 | 3709.109
| Transm. suelo(Refrig) | kWh/mes | -8509.0536 | -7140.8064 | -6734.4648 | -5441.472 | -3524.2536 | -2339.64 | -2113.5552 | -2676.8376 | -3839.904 | -5582.976 | -6941.736 | -8224.92 | <0 means losses
| HV (Invierno) | W/K | 726.3675 | 726.3675 | 726.3675 | 726.3675 | 726.3675 | 726.3675 | 726.3675 | 726.3675 | 726.3675 | 726.3675 | 726.3675 | 726.3675
| HV (verano) | W/K | 4358.205 | 4358.205 | 4358.205 | 4358.205 | 4358.205 | 4358.205 | 4358.205 | 4358.205 | 4358.205 | 4358.205 | 4358.205 | 4358.205
| As(Horitz) (Calefac) | m2 | 0 | 0 | 0 | 0 | 0 | 0 | 0 | 0 | 0 | 0 | 0 | 0
| As (Sur) (Calefac) | m2 | 0.96075 | 0.96075 | 0.96075 | 0.96075 | 0.96075 | 0.96075 | 0.96075 | 0.96075 | 0.96075 | 0.96075 | 0.96075 | 0.96075
| As (Sureste) (Calefac) | m2 | 0 | 0 | 0 | 0 | 0 | 0 | 0 | 0 | 0 | 0 | 0 | 0
| As (Este) (Calefac) | m2 | 16.8452 | 16.8452 | 16.8452 | 16.8452 | 16.8452 | 16.8452 | 16.8452 | 16.8452 | 16.8452 | 16.8452 | 16.8452 | 16.8452
| As (Norte) (Calefac) | m2 | 24.6592 | 24.6592 | 24.6592 | 24.6592 | 24.6592 | 24.6592 | 24.6592 | 24.6592 | 24.6592 | 24.6592 | 24.6592 | 24.6592
| As (Oeste) (Calefac) | m2 | 16.8452 | 16.8452 | 16.8452 | 16.8452 | 16.8452 | 16.8452 | 16.8452 | 16.8452 | 16.8452 | 16.8452 | 16.8452 | 16.8452
| As (Suroeste) (Calefac) | m2 | 0 | 0 | 0 | 0 | 0 | 0 | 0 | 0 | 0 | 0 | 0 | 0
| As(Horitz) (Refrig) | m2 | 30.195 | 30.195 | 30.195 | 30.195 | 30.195 | 30.195 | 30.195 | 30.195 | 30.195 | 30.195 | 30.195 | 30.195
| As (Sur) (Refrig) | m2 | 7.22 | 7.22 | 7.22 | 7.22 | 7.22 | 7.22 | 7.22 | 7.22 | 7.22 | 7.22 | 7.22 | 7.22
| As (Sureste) (Refrig) | m2 | 0 | 0 | 0 | 0 | 0 | 0 | 0 | 0 | 0 | 0 | 0 | 0
| As (Este) (Refrig) | m2 | 43.7461 | 43.7461 | 43.7461 | 43.7461 | 43.7461 | 43.7461 | 43.7461 | 43.7461 | 43.7461 | 43.7461 | 43.7461 | 43.7461
| As (Norte) (refrig) | m2 | 32.854 | 32.854 | 32.854 | 32.854 | 32.854 | 32.854 | 32.854 | 32.854 | 32.854 | 32.854 | 32.854 | 32.854
| As (Oeste) (refrig) | m2 | 43.7461 | 43.7461 | 43.7461 | 43.7461 | 43.7461 | 43.7461 | 43.7461 | 43.7461 | 43.7461 | 43.7461 | 43.7461 | 43.7461
| As (Suroeste) (refrig) | m2 | 0 | 0 | 0 | 0 | 0 | 0 | 0 | 0 | 0 | 0 | 0 | 0
| gi | W | 3165 | 3165 | 3165 | 3165 | 3165 | 3165 | 3165 | 3165 | 3165 | 3165 | 3165 | 3165
| C | J/K | 474750 | 474750 | 474750 | 474750 | 474750 | 474750 | 474750 | 474750 | 474750 | 474750 | 474750 | 474750
Heating losses | Ql (Calef) | TransmSuelo+(HTcalef+HVinv)*HDH/1000 | 38678.7506 | 32170.3699 | 29513.7708 | 21937.8245 | 11387.0522 | 3364.7525 | 350.4026 | 217.7819 | 2503.8667 | 10758.3193 | 24475.1029 | 35674.3392 | disipacion
Heating gains | Qtra(Calef) | TransmSuelo+(HTcalef+HVinv)*NoHDH/1000 | 8.871 | 10.6451 | 42.5806 | 239.9593 | 1288.9495 | 6653.3603 | 14474.2105 | 14265.3226 | 8595.0664 | 2378.3025 | 76.2902 | 62.5402 | ganacias
Cooling losses | Ql (Refrig) | TransmSuelo+(HTrefr+HVver)*NoCDH/1000 | 111727.1093 | 96326.5761 | 96449.4503 | 81809.8932 | 63841.9469 | 39086.2553 | 22974.8225 | 23047.6122 | 33668.7975 | 59039.4188 | 85493.9791 | 106397.6775 | disipacion
Cooling gains | Qtra(Ref) | TransmSuelo+(HTrefr+HVinv)*CDH/1000 | 0 | 0 | 0 | 0 | 0 | 100.2418 | 1117.7401 | 1335.0784 | 599.6764 | 4.4355 | 0 | 0 | ganacias
Internal Gains | Qi | gi*24*dias/1000 | 2354.76 | 2126.88 | 2354.76 | 2278.8 | 2354.76 | 2278.8 | 2354.76 | 2354.76 | 2278.8 | 2354.76 | 2278.8 | 2354.76
| Qs(horitz) (Calefac) | As*Is*dias/1000 | 0 | 0 | 0 | 0 | 0 | 0 | 0 | 0 | 0 | 0 | 0 | 0
| Qs(Sur) (Calefac) | As*Is*dias/1000 | 107.4099 | 101.5438 | 102.707 | 85.6396 | 80.5341 | 74.9214 | 83.5026 | 91.8833 | 98.2225 | 113.2398 | 106.654 | 108.2171
| Qs(Sureste) (Calefac) | As*Is*dias/1000 | 0 | 0 | 0 | 0 | 0 | 0 | 0 | 0 | 0 | 0 | 0 | 0
| Qs(Este) (Calefac) | As*Is*dias/1000 | 843.3463 | 1016.8074 | 1412.6165 | 1656.252 | 1975.0626 | 2041.5307 | 2249.8023 | 2005.3981 | 1549.161 | 1247.8404 | 889.7389 | 786.9223
| Qs(Norte) (Calefac) | As*Is*dias/1000 | 447.3962 | 566.5553 | 861.3134 | 1083.265 | 1320.8105 | 1364.5083 | 1376.9211 | 1213.0587 | 931.0904 | 698.9139 | 474.1816 | 402.0535
| Qs(Oeste) (Calefac) | As*Is*dias/1000 | 1046.0838 | 1339.8464 | 1990.7093 | 2474.4852 | 3070.0454 | 3230.3776 | 3516.1724 | 3027.562 | 2225.497 | 1676.7999 | 1120.472 | 953.0481
| Qs(Suroeste) (Calefac) | As*Is*dias/1000 | 0 | 0 | 0 | 0 | 0 | 0 | 0 | 0 | 0 | 0 | 0 | 0
Solar gains Heating | Qs (Calefac) | S Qs(i) | 2444.2362 | 3024.7529 | 4367.3463 | 5299.6418 | 6446.4527 | 6711.338 | 7226.3983 | 6337.902 | 4803.9709 | 3736.794 | 2591.0464 | 2250.241
| Qs(horitz) (Refrig) | As*Is*dias/1000 | 1875.1095 | 2401.6801 | 3568.3545 | 4435.5247 | 5503.0689 | 5790.465 | 6302.7533 | 5426.9172 | 3989.2124 | 3005.6707 | 2008.4506 | 1708.3425
| Qs(Sur) (Refrig) | As*Is*dias/1000 | 807.1842 | 763.1006 | 771.8422 | 643.5806 | 605.2127 | 563.0335 | 627.5207 | 690.5019 | 738.1407 | 850.9955 | 801.5033 | 813.2502
| Qs(Sureste) (Refrig) | As*Is*dias/1000 | 0 | 0 | 0 | 0 | 0 | 0 | 0 | 0 | 0 | 0 | 0 | 0
| Qs(Este) (Refrig) | As*Is*dias/1000 | 2190.1328 | 2640.6036 | 3668.5023 | 4301.2127 | 5129.1498 | 5301.7643 | 5842.6365 | 5207.9296 | 4023.1023 | 3240.5859 | 2310.6124 | 2043.6023
| Qs(Norte) (Refrig) | As*Is*dias/1000 | 596.0742 | 754.8322 | 1147.5438 | 1443.2541 | 1759.7403 | 1817.9597 | 1834.4974 | 1616.1805 | 1240.5089 | 931.1759 | 631.7609 | 535.6633
| Qs(Oeste) (Refrig) | As*Is*dias/1000 | 2716.6331 | 3479.5214 | 5169.7835 | 6426.1278 | 7972.7714 | 8389.1468 | 9131.3432 | 7862.4437 | 5779.5167 | 4354.5748 | 2909.8159 | 2475.0234
| Qs(Suroeste) (Refrig) | As*Is*dias/1000 | 0 | 0 | 0 | 0 | 0 | 0 | 0 | 0 | 0 | 0 | 0 | 0
Solar gains cooling | Qs (Refrig) | S Qs(i) | 8185.1338 | 10039.7379 | 14326.0262 | 17249.6999 | 20969.9431 | 21862.3693 | 23738.7512 | 20803.9729 | 15770.481 | 12383.0028 | 8662.1431 | 7575.8817
Total Gains Heating | Qt=Qi+Qs (Calefac)+Qtra(calef) | Qi+Qs+Qtra(calef) | 4807.8671 | 5162.2781 | 6764.6868 | 7818.4011 | 10090.1622 | 15643.4983 | 24055.3688 | 22957.9846 | 15677.8372 | 8469.8565 | 4946.1366 | 4667.5412 | ganancias calefaccion
Total Gains cooling | QT=Qi+Qs (Refrig)+Qtra(refirig) | Qi+Qs+Qtra(refrig) | 10539.8938 | 12166.6179 | 16680.7862 | 19528.4999 | 23324.7031 | 24241.411 | 27211.2513 | 24493.8113 | 18648.9574 | 14742.1983 | 10940.9431 | 9930.6417 | ganacias refrigeracion
Gains/losses heating | g (calefac) | (Qt(calefac))/Ql | 0.1243 | 0.16047 | 0.2292 | 0.35639 | 0.88611 | 4.6492 | 68.6506 | 105.4173 | 6.2615 | 0.78728 | 0.20209 | 0.13084
Losses/Gains Cooling | l (Refrig) | Ql/(QT(refrig)) | 10.6004 | 7.9173 | 5.7821 | 4.1893 | 2.7371 | 1.6124 | 0.84431 | 0.94096 | 1.8054 | 4.0048 | 7.8141 | 10.7141
| t (calefaccion) | C/(HT+HV)/60/60 | 0.029732 | 0.029732 | 0.029732 | 0.029732 | 0.029732 | 0.029732 | 0.029732 | 0.029732 | 0.029732 | 0.029732 | 0.029732 | 0.029732
| t (refrigeracion) | C/(HT+HV)/60/60 | 0.016347 | 0.016347 | 0.016347 | 0.016347 | 0.016347 | 0.016347 | 0.016347 | 0.016347 | 0.016347 | 0.016347 | 0.016347 | 0.016347
| a (Calef) | 1+t/15 | 1.002 | 1.002 | 1.002 | 1.002 | 1.002 | 1.002 | 1.002 | 1.002 | 1.002 | 1.002 | 1.002 | 1.002
| a (Refig) | 1+t/15 | 1.0011 | 1.002 | 1.002 | 1.002 | 1.002 | 1.002 | 1.002 | 1.002 | 1.002 | 1.002 | 1.002 | 1.002
| h (Calef) | (1-ga)/(1-g(a+1)) | 0.8899 | 0.86224 | 0.81411 | 0.73787 | 0.53072 | 0.17714 | 0.014359 | 0.0093978 | 0.1378 | 0.56006 | 0.83244 | 0.88477
| h (Refrig) | (1-la)/(1-l(a+1)) | 0.086225 | 0.1122 | 0.14754 | 0.19284 | 0.26781 | 0.38316 | 0.54274 | 0.51572 | 0.35679 | 0.19995 | 0.11351 | 0.085405
TOTAL KWh/año |  |  | Enero | Febrero | Marzo | Abril | Mayo | Junio | Julio | Agosto | Septiembre | Octubre | Noviembre | Diciembre
| Ql-(Qi+Qs)*h |  | 34400.2132 | 27719.2683 | 24006.5847 | 16168.89 | 6032.0428 | 593.7139 | 4.9889 | 2.0277 | 343.5322 | 6014.719 | 20357.7405 | 31544.6206
| Ql*h-(Q+Qs) |  | 906.2245 | 1358.7118 | 2450.7404 | 3751.9427 | 6227.0416 | 9265.1878 | 14741.862 | 12607.7044 | 6636.3085 | 2936.9911 | 1236.1637 | 843.7422 |  |  | Enero | Febrero | Marzo | Abril | Mayo | Junio | Julio | Agosto | Septiembre | Octubre | Noviembre | Diciembre
|  |  | Enero | Febrero | Marzo | Abril | Mayo | Junio | Julio | Agosto | Septiembre | Octubre | Noviembre | Diciembre |  |  | January | February | March | April | May | June | July | August | September | October | November | December
166244.0791 | kWh | CALEFACCION (Final) | 34400.2132 | 27719.2683 | 24006.5847 | 16168.89 | 6032.0428 | 0 | 0 | 0 | 0 | 6014.719 | 20357.7405 | 31544.6206 |  |  | Janvier | Février | Mars | Avril | Mai | Juin | Juillet | Aout | Septembre | Octobre | Novembre | Décembre
49478.1042 | kWh | REFRIGERACION (Final) | 0 | 0 | 0 | 0 | 6227.0416 | 9265.1878 | 14741.862 | 12607.7044 | 6636.3085 | 0 | 0 | 0
| kWh/m2 | CALEFACCION (Final) | 21.7379 | 17.5161 | 15.17 | 10.2173 | 3.8117 | 0 | 0 | 0 | 0 | 3.8008 | 12.8643 | 19.9334
| kWh/m2 | REFRIGERACION (Final) | 0 | 0 | 0 | 0 | 3.9349 | 5.8548 | 9.3156 | 7.967 | 4.1936 | 0 | 0 | 0
| Demanda | Eficiencia | E.Final | Paso A CO2 | Emisiones kg Co2 | [11 empty] | Febrero February Février: CALEFACCION (Final); Marzo March Mars: HEATING (Final); Abril April Avril: CHAUFFAGE (Final)
Calefaccion | 166244.0791 | 0.8 | 207805.0989 | [13 empty] | Febrero February Février: REFRIGERACION (Final); Marzo March Mars: COOLING (Final); Abril April Avril: REFROIDISSEMENT (Final)
Refrigeracion | 49478.1042 | 2.2 | 22490.0474 | [13 empty] | Febrero February Février: CALEFACCION (Final); Marzo March Mars: HEATING (Final); Abril April Avril: CHAUFFAGE (Final)
| 215722.1833 |  | 230295.1463 | [13 empty] | Febrero February Février: REFRIGERACION (Final); Marzo March Mars: COOLING (Final); Abril April Avril: REFROIDISSEMENT (Final)
Coeficientes paso E.Final a emisiones CO2 gr /kWh energia final
Gas natural | 204
Gasoleo-C | 287
GLP | 244
Carbon | 347
Biomas | 0
Biofuel | 0
Electricidad Convencional (peninsula) | 649
Electricidad Convencional (extrapeninsula) | 981
|  | Calefacción kWh | January | February | March | April | May | June | July | August | September | October | November | December
|  | Perdidas Transmisión | 28146.9446 | 23566.1949 | 21966.8271 | 16618.6629 | 9493.0936 | 0 | 0 | 0 | 0 | 7245.7444 | 17485.8526 | 25872.148
|  | Perdidas Trans (ventanas) | 3172.7102 | 2656.3703 | 2476.0903 | 1873.2478 | 1070.057 | 0 | 0 | 0 | 0 | 816.7369 | 1970.997 | 2916.2962 | 16952.5055
|  | Perdidas Trans (opacos) | 24974.2344 | 20909.8247 | 19490.7368 | 14745.4151 | 8423.0366 | 0 | 0 | 0 | 0 | 6429.0076 | 15514.8556 | 22955.8518 | 133442.9626
|  | Perdidas Suelo | 5019.6936 | 3989.1264 | 3245.1048 | 2064.672 | 34.8936 | 0 | 0 | 0 | 0 | 2093.616 | 3564.936 | 4735.56
|  | Perdidas Ventilación | 5512.1124 | 4615.0485 | 4301.8389 | 3254.4896 | 1859.065 | 0 | 0 | 0 | 0 | 1418.9589 | 3424.3143 | 5066.6312
|  | Ganancias Solares | -2175.1341 | -2608.0506 | -3555.4918 | -3910.4269 | -3421.2348 | 0 | 0 | 0 | 0 | -2092.8167 | -2156.8909 | -1990.9545
|  | Ganancias internas | -2095.509 | -1833.8723 | -1917.0291 | -1681.4497 | -1249.7085 | 0 | 0 | 0 | 0 | -1318.7993 | -1896.9645 | -2083.4302
|  | Ganancias Transmisión | -6.6015 | -7.6755 | -28.9883 | -148.0623 | -572.0412 | 0 | 0 | 0 | 0 | -1113.8545 | -53.1069 | -46.2723
|  | Ganancias Trans (ventanas) | -0.74412 | -0.86518 | -3.2675 | -16.6895 | -64.4802 | 0 | 0 | 0 | 0 | -125.5531 | -5.9862 | -5.2158 | -222.8017
|  | Ganancias Trans (opacos) | -5.8574 | -6.8103 | -25.7208 | -131.3728 | -507.561 | 0 | 0 | 0 | 0 | -988.3013 | -47.1207 | -41.0565 | -1753.8008
|  | Ganancias Suelo | 0 | 0 | 0 | 0 | 0 | 0 | 0 | 0 | 0 | 0 | 0 | 0
|  | Ganancias Ventilación | -1.2928 | -1.5031 | -5.6769 | -28.9955 | -112.0248 | 0 | 0 | 0 | 0 | -218.1299 | -10.4001 | -9.0617
|  | Total | 34400.2132 | 27719.2683 | 24006.5847 | 16168.89 | 6032.0428 | 0 | 0 | 0 | 0 | 6014.719 | 20357.7405 | 31544.6206
|  | Verificación | 0 | 0 | 0 | 0 | 0 | 0 | 0 | 0 | 0 | 0 | 0 | 0
|  | Refrigeración kWh | January | February | March | April | May | June | July | August | September | October | November | December
|  | Perdidas Transmisión | 0 | 0 | 0 | 0 | -7427.0432 | -6473.4563 | -5205.6425 | -4830.164 | -4893.1548 | 0 | 0 | 0
|  | Perdidas Trans (ventanas) | 0 | 0 | 0 | 0 | -837.1728 | -729.6849 | -586.7775 | -544.4538 | -551.5541 | 0 | 0 | 0 | -3249.6431
|  | Perdidas Trans (opacos) | 0 | 0 | 0 | 0 | -6589.8705 | -5743.7714 | -4618.865 | -4285.7102 | -4341.6008 | 0 | 0 | 0 | -25579.8177
|  | Perdidas Suelo | 0 | 0 | 0 | 0 | -943.8386 | -896.4525 | -1147.1141 | -1380.4978 | -1370.0346 | 0 | 0 | 0
|  | Perdidas Ventilación | 0 | 0 | 0 | 0 | -8726.7797 | -7606.3145 | -6116.6327 | -5675.4452 | -5749.4595 | 0 | 0 | 0
|  | Ganancias Solares | 0 | 0 | 0 | 0 | 20969.9431 | 21862.3693 | 23738.7512 | 20803.9729 | 15770.481 | 0 | 0 | 0
|  | Ganancias internas | 0 | 0 | 0 | 0 | 2354.76 | 2278.8 | 2354.76 | 2354.76 | 2278.8 | 0 | 0 | 0
|  | Ganancias Transmisión | 0 | 0 | 0 | 0 | 0 | 83.8259 | 934.6955 | 1116.4418 | 501.4715 | 0 | 0 | 0
|  | Ganancias Trans (ventanas) | 0 | 0 | 0 | 0 | 0 | 9.4488 | 105.3584 | 125.8448 | 56.5256 | 0 | 0 | 0 | 297.1777
|  | Ganancias Trans (opacos) | 0 | 0 | 0 | 0 | 0 | 74.3771 | 829.337 | 990.597 | 444.9459 | 0 | 0 | 0 | 2339.257
|  | Ganancias Suelo | 0 | 0 | 0 | 0 | 0 | 0 | 0 | 0 | 0 | 0 | 0 | 0
|  | Ganancias Ventilación | 0 | 0 | 0 | 0 | 0 | 16.4159 | 183.0446 | 218.6366 | 98.2049 | 0 | 0 | 0
|  | Total | 0 | 0 | 0 | 0 | 6227.0416 | 9265.1878 | 14741.862 | 12607.7044 | 6636.3085 | 0 | 0 | 0
|  | Verificación | 0 | 0 | 0 | 0 | 0 | 0 | 0 | 0 | 0 | 0 | 0 | 0
|  | Calefacción kWh/m2 | January | February | March | April | May | June | July | August | September | October | November | December | Total
|  | Perdidas Transmisión | 17.7864 | 14.8918 | 13.8811 | 10.5015 | 5.9988 | 0 | 0 | 0 | 0 | 4.5787 | 11.0495 | 16.3489
|  | Perdidas Trans (ventanas) | 2.0049 | 1.6786 | 1.5647 | 1.1837 | 0.67618 | 0 | 0 | 0 | 0 | 0.51611 | 1.2455 | 1.8428 | 10.7125
|  | Perdidas Trans (opacos) | 15.7815 | 13.2132 | 12.3164 | 9.3178 | 5.3226 | 0 | 0 | 0 | 0 | 4.0626 | 9.804 | 14.5061 | 84.3241
|  | Perdidas Suelo | 3.172 | 2.5208 | 2.0506 | 1.3047 | 0.02205 | 0 | 0 | 0 | 0 | 1.323 | 2.2527 | 2.9925
|  | Perdidas Ventilación | 3.4832 | 2.9163 | 2.7184 | 2.0565 | 1.1748 | 0 | 0 | 0 | 0 | 0.89666 | 2.1639 | 3.2017
|  | Ganancias Solares | -1.3745 | -1.6481 | -2.2468 | -2.471 | -2.1619 | 0 | 0 | 0 | 0 | -1.3225 | -1.363 | -1.2581
|  | Ganancias internas | -1.3242 | -1.1588 | -1.2114 | -1.0625 | -0.78971 | 0 | 0 | 0 | 0 | -0.83336 | -1.1987 | -1.3165
|  | Ganancias Transmisión | -0.0041716 | -0.0048502 | -0.018318 | -0.093562 | -0.36148 | 0 | 0 | 0 | 0 | -0.70386 | -0.033559 | -0.02924
|  | Ganancias Trans (ventanas) | -0.00047022 | -0.00054672 | -0.0020648 | -0.010546 | -0.040746 | 0 | 0 | 0 | 0 | -0.079338 | -0.0037827 | -0.0032959 | -0.14079
|  | Ganancias Trans (opacos) | -0.0037013 | -0.0043035 | -0.016253 | -0.083016 | -0.32073 | 0 | 0 | 0 | 0 | -0.62452 | -0.029776 | -0.025944 | -1.1082
|  | Ganancias Suelo | 0 | 0 | 0 | 0 | 0 | 0 | 0 | 0 | 0 | 0 | 0 | 0
|  | Ganancias Ventilación | -0.00081693 | -0.00094984 | -0.0035873 | -0.018323 | -0.07079 | 0 | 0 | 0 | 0 | -0.13784 | -0.0065719 | -0.0057262
|  | Total | 21.7379 | 17.5161 | 15.17 | 10.2173 | 3.8117 | 0 | 0 | 0 | 0 | 3.8008 | 12.8643 | 19.9334
|  | Refrigeración kWh/m2 | January | February | March | April | May | June | July | August | September | October | November | December | Total
|  | Perdidas Transmisión | 0 | 0 | 0 | 0 | -4.6932 | -4.0907 | -3.2895 | -3.0522 | -3.092 | 0 | 0 | 0
|  | Perdidas Trans (ventanas) | 0 | 0 | 0 | 0 | -0.52902 | -0.4611 | -0.37079 | -0.34405 | -0.34853 | 0 | 0 | 0 | -2.0535
|  | Perdidas Trans (opacos) | 0 | 0 | 0 | 0 | -4.1642 | -3.6296 | -2.9187 | -2.7082 | -2.7435 | 0 | 0 | 0 | -16.1642
|  | Perdidas Suelo | 0 | 0 | 0 | 0 | -0.59642 | -0.56648 | -0.72487 | -0.87235 | -0.86574 | 0 | 0 | 0
|  | Perdidas Ventilación | 0 | 0 | 0 | 0 | -5.5146 | -4.8065 | -3.8652 | -3.5864 | -3.6331 | 0 | 0 | 0
|  | Ganancias Solares | 0 | 0 | 0 | 0 | 13.2511 | 13.8151 | 15.0008 | 13.1463 | 9.9655 | 0 | 0 | 0
|  | Ganancias internas | 0 | 0 | 0 | 0 | 1.488 | 1.44 | 1.488 | 1.488 | 1.44 | 0 | 0 | 0
|  | Ganancias Transmisión | 0 | 0 | 0 | 0 | 0 | 0.052971 | 0.59064 | 0.70549 | 0.31689 | 0 | 0 | 0
|  | Ganancias Trans (ventanas) | 0 | 0 | 0 | 0 | 0 | 0.0059708 | 0.066577 | 0.079523 | 0.035719 | 0 | 0 | 0 | 0.18779
|  | Ganancias Trans (opacos) | 0 | 0 | 0 | 0 | 0 | 0.047 | 0.52407 | 0.62597 | 0.28117 | 0 | 0 | 0 | 1.4782
|  | Ganancias Suelo | 0 | 0 | 0 | 0 | 0 | 0 | 0 | 0 | 0 | 0 | 0 | 0
|  | Ganancias Ventilación | 0 | 0 | 0 | 0 | 0 | 0.010373 | 0.11567 | 0.13816 | 0.062057 | 0 | 0 | 0
|  | Total | 0 | 0 | 0 | 0 | 3.9349 | 5.8548 | 9.3156 | 7.967 | 4.1936 | 0 | 0 | 0
|  | Transmission opaque elements heating (kWh) | January | February | March | April | May | June | July | August | September | October | November | December | TOTAL kWh | Total kWh/m2
|  | Trans.Loss opaque SUR | 1435.3837 | 1201.7834 | 1120.222 | 847.4866 | 484.1105 | 0 | 0 | 0 | 0 | 369.5045 | 891.7098 | 1319.378 | 7669.5785 | 4.8465
|  | Trans.Loss opaque SURESTE | 0 | 0 | 0 | 0 | 0 | 0 | 0 | 0 | 0 | 0 | 0 | 0 | 0 | 0
|  | Trans.Loss opaque ESTE | 7005.2643 | 5865.1988 | 5467.1451 | 4136.084 | 2362.6589 | 0 | 0 | 0 | 0 | 1803.3345 | 4351.9118 | 6439.1087 | 37430.706 | 23.6529
|  | Trans.Loss opaque NORTE/NE / NO | 3418.2849 | 2861.9791 | 2667.7451 | 2018.2412 | 1152.8817 | 0 | 0 | 0 | 0 | 879.9541 | 2123.5564 | 3142.0239 | 18264.6664 | 11.5417
|  | Trans.Loss opaque OESTE | 7005.2643 | 5865.1988 | 5467.1451 | 4136.084 | 2362.6589 | 0 | 0 | 0 | 0 | 1803.3345 | 4351.9118 | 6439.1087 | 37430.706 | 23.6529
|  | Trans.Loss opaque SUROESTE | 0 | 0 | 0 | 0 | 0 | 0 | 0 | 0 | 0 | 0 | 0 | 0 | 0 | 0
|  | Trans.Loss opaque CUBIERTAS | 5091.9506 | 4263.2656 | 3973.9304 | 3006.4155 | 1717.3574 | 0 | 0 | 0 | 0 | 1310.7985 | 3163.2953 | 4680.4263 | 27207.4396 | 17.1927
|  | Trans.Loss opaque EXTERIOR NO SOLEADO | 0 | 0 | 0 | 0 | 0 | 0 | 0 | 0 | 0 | 0 | 0 | 0 | 0 | 0
|  | Trans.Loss /wall 1 | 1018.0866 | 852.399 | 794.5492 | 601.1039 | 343.3691 | 0 | 0 | 0 | 0 | 262.0816 | 632.4705 | 935.8062 | 5439.866 | 3.4375
|  | Trans.Loss /wall 2 | 0 | 0 | 0 | 0 | 0 | 0 | 0 | 0 | 0 | 0 | 0 | 0 | 0 | 0
|  | Trans.Loss /wall 3 | 0 | 0 | 0 | 0 | 0 | 0 | 0 | 0 | 0 | 0 | 0 | 0 | 0 | 0
|  | Trans.Loss /wall 4 | 0 | 0 | 0 | 0 | 0 | 0 | 0 | 0 | 0 | 0 | 0 | 0 | 0 | 0
|  | Trans.Loss SUELO | 5019.6936 | 3989.1264 | 3245.1048 | 2064.672 | 34.8936 | 0 | 0 | 0 | 0 | 2093.616 | 3564.936 | 4735.56 | 24747.6024 | 15.6383
|  | TOTAL | 24974.2344 | 20909.8247 | 19490.7368 | 14745.4151 | 8423.0366 | 0 | 0 | 0 | 0 | 6429.0076 | 15514.8556 | 22955.8518 | 133442.9626 | 84.3241
|  | Verificacion | 0 | 0 | 0 | 0 | 0 | 0 | 0 | 0 | 0 | 0 | 0 | 0 |  | 0
|  | Trans.Gains opaque SUR | -0.33665 | -0.39142 | -1.4783 | -7.5506 | -29.1719 | 0 | 0 | 0 | 0 | -56.8022 | -2.7082 | -2.3597 | -100.799 | -0.063696
|  | Trans.Gains opaque SURESTE | 0 | 0 | 0 | 0 | 0 | 0 | 0 | 0 | 0 | 0 | 0 | 0 | 0 | 0
|  | Trans.Gains opaque ESTE | -1.643 | -1.9103 | -7.2147 | -36.85 | -142.3707 | 0 | 0 | 0 | 0 | -277.2182 | -13.2173 | -11.5163 | -491.9405 | -0.31086
|  | Trans.Gains opaque NORTE/NE / NO | -0.80171 | -0.93215 | -3.5205 | -17.9813 | -69.4711 | 0 | 0 | 0 | 0 | -135.2712 | -6.4495 | -5.6195 | -240.047 | -0.15169
|  | Trans.Gains opaque OESTE | -1.643 | -1.9103 | -7.2147 | -36.85 | -142.3707 | 0 | 0 | 0 | 0 | -277.2182 | -13.2173 | -11.5163 | -491.9405 | -0.31086
|  | Trans.Gains opaque SUROESTE | 0 | 0 | 0 | 0 | 0 | 0 | 0 | 0 | 0 | 0 | 0 | 0 | 0 | 0
|  | Trans.Gains opaque CUBIERTAS | -1.1943 | -1.3885 | -5.2442 | -26.7854 | -103.4857 | 0 | 0 | 0 | 0 | -201.5029 | -9.6074 | -8.3709 | -357.5792 | -0.22596
|  | Trans.Gains opaque EXTERIOR NO SOLEADO | 0 | 0 | 0 | 0 | 0 | 0 | 0 | 0 | 0 | 0 | 0 | 0 | 0 | 0
|  | Trans.Gains /wall 1 | -0.23878 | -0.27763 | -1.0485 | -5.3555 | -20.691 | 0 | 0 | 0 | 0 | -40.2886 | -1.9209 | -1.6737 | -71.4945 | -0.045178
|  | Trans.Gains /wall 2 | 0 | 0 | 0 | 0 | 0 | 0 | 0 | 0 | 0 | 0 | 0 | 0 | 0 | 0
|  | Trans.Gains /wall 3 | 0 | 0 | 0 | 0 | 0 | 0 | 0 | 0 | 0 | 0 | 0 | 0 | 0 | 0
|  | Trans.Gains /wall 4 | 0 | 0 | 0 | 0 | 0 | 0 | 0 | 0 | 0 | 0 | 0 | 0 | 0 | 0
|  | Trans.Gains SUELO | 0 | 0 | 0 | 0 | 0 | 0 | 0 | 0 | 0 | 0 | 0 | 0 | 0 | 0
|  | TOTAL | -5.8574 | -6.8103 | -25.7208 | -131.3728 | -507.561 | 0 | 0 | 0 | 0 | -988.3013 | -47.1207 | -41.0565 | -1753.8008 | -1.1082
|  | Verificacion | 0 | 0 | 0 | 0 | 0 | 0 | 0 | 0 | 0 | 0 | 0 | 0
|  | Transmission opaque elements cooling (kWh) | January | February | March | April | May | June | July | August | September | October | November | December | Total kWh | Total kWh/m2
|  | Trans.Loss opaque SUR | 0 | 0 | 0 | 0 | -378.7501 | -330.1209 | -265.4673 | -246.3194 | -249.5317 | 0 | 0 | 0 | -1470.1893 | -0.92903
|  | Trans.Loss opaque SURESTE | 0 | 0 | 0 | 0 | 0 | 0 | 0 | 0 | 0 | 0 | 0 | 0 | 0 | 0
|  | Trans.Loss opaque ESTE | 0 | 0 | 0 | 0 | -1848.4564 | -1611.1259 | -1295.5901 | -1202.1403 | -1217.8175 | 0 | 0 | 0 | -7175.1302 | -4.534
|  | Trans.Loss opaque NORTE/NE / NO | 0 | 0 | 0 | 0 | -901.9718 | -786.1641 | -632.1954 | -586.5957 | -594.2456 | 0 | 0 | 0 | -3501.1726 | -2.2124
|  | Trans.Loss opaque OESTE | 0 | 0 | 0 | 0 | -1848.4564 | -1611.1259 | -1295.5901 | -1202.1403 | -1217.8175 | 0 | 0 | 0 | -7175.1302 | -4.534
|  | Trans.Loss opaque SUROESTE | 0 | 0 | 0 | 0 | 0 | 0 | 0 | 0 | 0 | 0 | 0 | 0 | 0 | 0
|  | Trans.Loss opaque CUBIERTAS | 0 | 0 | 0 | 0 | -1343.5965 | -1171.087 | -941.7319 | -873.8055 | -885.201 | 0 | 0 | 0 | -5215.4219 | -3.2957
|  | Trans.Loss opaque EXTERIOR NO SOLEADO | 0 | 0 | 0 | 0 | 0 | 0 | 0 | 0 | 0 | 0 | 0 | 0 | 0 | 0
|  | Trans.Loss /wall 1 | 0 | 0 | 0 | 0 | -268.6392 | -234.1476 | -188.2902 | -174.709 | -176.9874 | 0 | 0 | 0 | -1042.7735 | -0.65894
|  | Trans.Loss /wall 2 | 0 | 0 | 0 | 0 | 0 | 0 | 0 | 0 | 0 | 0 | 0 | 0 | 0 | 0
|  | Trans.Loss /wall 3 | 0 | 0 | 0 | 0 | 0 | 0 | 0 | 0 | 0 | 0 | 0 | 0 | 0 | 0
|  | Trans.Loss /wall 4 | 0 | 0 | 0 | 0 | 0 | 0 | 0 | 0 | 0 | 0 | 0 | 0 | 0 | 0
|  | Trans.Loss Suleo | 0 | 0 | 0 | 0 | -943.8386 | -896.4525 | -1147.1141 | -1380.4978 | -1370.0346 | 0 | 0 | 0 | -5737.9376 | -3.6259
|  | TOTAL | 0 | 0 | 0 | 0 | -6589.8705 | -5743.7714 | -4618.865 | -4285.7102 | -4341.6008 | 0 | 0 | 0 | -25579.8177 | -16.1642
|  | Verificacion | 0 | 0 | 0 | 0 | 0 | 0 | 0 | 0 | 0 | 0 | 0 | 0 |  | 0
|  | Trans.Gains opaque SUR | 0 | 0 | 0 | 0 | 0 | 4.2748 | 47.6658 | 56.9342 | 25.5731 | 0 | 0 | 0 | 134.4478 | 0.084959
|  | Trans.Gains opaque SURESTE | 0 | 0 | 0 | 0 | 0 | 0 | 0 | 0 | 0 | 0 | 0 | 0 | 0 | 0
|  | Trans.Gains opaque ESTE | 0 | 0 | 0 | 0 | 0 | 20.8627 | 232.6288 | 277.8621 | 124.8072 | 0 | 0 | 0 | 656.1608 | 0.41464
|  | Trans.Gains opaque NORTE/NE / NO | 0 | 0 | 0 | 0 | 0 | 10.1802 | 113.5134 | 135.5855 | 60.9008 | 0 | 0 | 0 | 320.1799 | 0.20233
|  | Trans.Gains opaque OESTE | 0 | 0 | 0 | 0 | 0 | 20.8627 | 232.6288 | 277.8621 | 124.8072 | 0 | 0 | 0 | 656.1608 | 0.41464
|  | Trans.Gains opaque SUROESTE | 0 | 0 | 0 | 0 | 0 | 0 | 0 | 0 | 0 | 0 | 0 | 0 | 0 | 0
|  | Trans.Gains opaque CUBIERTAS | 0 | 0 | 0 | 0 | 0 | 15.1646 | 169.092 | 201.971 | 90.7192 | 0 | 0 | 0 | 476.9468 | 0.30139
|  | Trans.Gains opaque EXTERIOR NO SOLEADO | 0 | 0 | 0 | 0 | 0 | 0 | 0 | 0 | 0 | 0 | 0 | 0 | 0 | 0
|  | Trans.Gains /wall 1 | 0 | 0 | 0 | 0 | 0 | 3.032 | 33.8083 | 40.3822 | 18.1384 | 0 | 0 | 0 | 95.3609 | 0.06026
|  | Trans.Gains /wall 2 | 0 | 0 | 0 | 0 | 0 | 0 | 0 | 0 | 0 | 0 | 0 | 0 | 0 | 0
|  | Trans.Gains /wall 3 | 0 | 0 | 0 | 0 | 0 | 0 | 0 | 0 | 0 | 0 | 0 | 0 | 0 | 0
|  | Trans.Gains /wall 4 | 0 | 0 | 0 | 0 | 0 | 0 | 0 | 0 | 0 | 0 | 0 | 0 | 0 | 0
|  | Gananacias Suelo | 0 | 0 | 0 | 0 | 0 | 0 | 0 | 0 | 0 | 0 | 0 | 0 | 0 | 0
|  | TOTAL | 0 | 0 | 0 | 0 | 0 | 74.3771 | 829.337 | 990.597 | 444.9459 | 0 | 0 | 0 | 2339.257 | 1.4782
|  | Verificacion | 0 | 0 | 0 | 0 | 0 | 0 | 0 | 0 | 0 | 0 | 0 | 0
|  | Transmission windows heating (kWh) | January | February | March | April | May | June | July | August | September | October | November | December | Total | Total kWh/m2
|  | Trans.Loss windows SUR | 51.3938 | 43.0298 | 40.1095 | 30.3442 | 17.3335 | 0 | 0 | 0 | 0 | 13.2301 | 31.9276 | 47.2402 | 274.6086 | 0.17353
|  | Trans.Loss windows SURESTE | 0 | 0 | 0 | 0 | 0 | 0 | 0 | 0 | 0 | 0 | 0 | 0 | 0 | 0
|  | Trans.Loss windows ESTE | 901.1045 | 754.4551 | 703.2524 | 532.0347 | 303.9147 | 0 | 0 | 0 | 0 | 231.9674 | 559.7972 | 828.2785 | 4814.8045 | 3.0425
|  | Trans.Loss windows NORTE/ NE / NO | 1319.1074 | 1104.4304 | 1029.476 | 778.8341 | 444.8941 | 0 | 0 | 0 | 0 | 339.572 | 819.475 | 1212.499 | 7048.2879 | 4.4539
|  | Trans.Loss windows OESTE | 901.1045 | 754.4551 | 703.2524 | 532.0347 | 303.9147 | 0 | 0 | 0 | 0 | 231.9674 | 559.7972 | 828.2785 | 4814.8045 | 3.0425
|  | Trans.Loss windows SUROESTE | 0 | 0 | 0 | 0 | 0 | 0 | 0 | 0 | 0 | 0 | 0 | 0 | 0 | 0
|  | Trans.Loss windows CUBIERTA | 0 | 0 | 0 | 0 | 0 | 0 | 0 | 0 | 0 | 0 | 0 | 0 | 0 | 0
|  | Trans.Loss windows EXTERIOR NO SOLEADO | 0 | 0 | 0 | 0 | 0 | 0 | 0 | 0 | 0 | 0 | 0 | 0 | 0 | 0
|  | Trans.Loss windows wall 1 | 0 | 0 | 0 | 0 | 0 | 0 | 0 | 0 | 0 | 0 | 0 | 0 | 0 | 0
|  | Trans.Loss windows wall 2 | 0 | 0 | 0 | 0 | 0 | 0 | 0 | 0 | 0 | 0 | 0 | 0 | 0 | 0
|  | Trans.Loss windows wall 3 | 0 | 0 | 0 | 0 | 0 | 0 | 0 | 0 | 0 | 0 | 0 | 0 | 0 | 0
|  | Trans.Loss windows wall 4 | 0 | 0 | 0 | 0 | 0 | 0 | 0 | 0 | 0 | 0 | 0 | 0 | 0 | 0
|  | Total | 3172.7102 | 2656.3703 | 2476.0903 | 1873.2478 | 1070.057 | 0 | 0 | 0 | 0 | 816.7369 | 1970.997 | 2916.2962 | 16952.5055 | 10.7125
|  | Verificacion | 0 | 0 | 0 | 0 | 0 | 0 | 0 | 0 | 0 | 0 | 0 | 0
|  | Trans.Gains windows SUR | -0.012054 | -0.014015 | -0.05293 | -0.27035 | -1.0445 | 0 | 0 | 0 | 0 | -2.0338 | -0.096968 | -0.084489 | -3.6091 | -0.0022806
|  | Trans.Gains windows SURESTE | 0 | 0 | 0 | 0 | 0 | 0 | 0 | 0 | 0 | 0 | 0 | 0 | 0 | 0
|  | Trans.Gains windows ESTE | -0.21134 | -0.24573 | -0.92804 | -4.7401 | -18.3135 | 0 | 0 | 0 | 0 | -35.6593 | -1.7002 | -1.4814 | -63.2795 | -0.039987
|  | Trans.Gains windows NORTE/ NE / NO | -0.30938 | -0.35971 | -1.3585 | -6.9389 | -26.8087 | 0 | 0 | 0 | 0 | -52.2008 | -2.4889 | -2.1686 | -92.6335 | -0.058536
|  | Trans.Gains windows OESTE | -0.21134 | -0.24573 | -0.92804 | -4.7401 | -18.3135 | 0 | 0 | 0 | 0 | -35.6593 | -1.7002 | -1.4814 | -63.2795 | -0.039987
|  | Trans.Gains windows SUROESTE | 0 | 0 | 0 | 0 | 0 | 0 | 0 | 0 | 0 | 0 | 0 | 0 | 0 | 0
|  | Trans.Gains windows CUBIERTA | 0 | 0 | 0 | 0 | 0 | 0 | 0 | 0 | 0 | 0 | 0 | 0 | 0 | 0
|  | Trans.Gains windows EXTERIOR NO SOLEADO | 0 | 0 | 0 | 0 | 0 | 0 | 0 | 0 | 0 | 0 | 0 | 0 | 0 | 0
|  | Trans.Gains windows 2 | 0 | 0 | 0 | 0 | 0 | 0 | 0 | 0 | 0 | 0 | 0 | 0 | 0 | 0
|  | Trans.Gains windows 0 | 0 | 0 | 0 | 0 | 0 | 0 | 0 | 0 | 0 | 0 | 0 | 0 | 0 | 0
|  | Trans.Gains windows 0 | 0 | 0 | 0 | 0 | 0 | 0 | 0 | 0 | 0 | 0 | 0 | 0 | 0 | 0
|  | Trans.Gains windows 0 | 0 | 0 | 0 | 0 | 0 | 0 | 0 | 0 | 0 | 0 | 0 | 0 | 0 | 0
|  | Total | -0.74412 | -0.86518 | -3.2675 | -16.6895 | -64.4802 | 0 | 0 | 0 | 0 | -125.5531 | -5.9862 | -5.2158 | -222.8017 | -0.14079
|  | Verificacion | 0 | 0 | 0 | 0 | 0 | 0 | 0 | 0 | 0 | 0 | 0 | 0
|  | Transmission windows Cooling (kWh) | January | February | March | April | May | June | July | August | September | October | November | December | Total | Total kWh/m2
|  | Trans.Loss windows SUR | 0 | 0 | 0 | 0 | -13.5611 | -11.8199 | -9.505 | -8.8194 | -8.9345 | 0 | 0 | 0 | -52.64 | -0.033264
|  | Trans.Loss windows SURESTE | 0 | 0 | 0 | 0 | 0 | 0 | 0 | 0 | 0 | 0 | 0 | 0 | 0 | 0
|  | Trans.Loss windows ESTE | 0 | 0 | 0 | 0 | -237.7715 | -207.2431 | -166.655 | -154.6343 | -156.6509 | 0 | 0 | 0 | -922.9548 | -0.58323
|  | Trans.Loss windows NORTE/ NE / NO | 0 | 0 | 0 | 0 | -348.0686 | -303.3787 | -243.9626 | -226.3658 | -229.3178 | 0 | 0 | 0 | -1351.0935 | -0.85377
|  | Trans.Loss windows OESTE | 0 | 0 | 0 | 0 | -237.7715 | -207.2431 | -166.655 | -154.6343 | -156.6509 | 0 | 0 | 0 | -922.9548 | -0.58323
|  | Trans.Loss windows SUROESTE | 0 | 0 | 0 | 0 | 0 | 0 | 0 | 0 | 0 | 0 | 0 | 0 | 0 | 0
|  | Trans.Loss windows CUBIERTA | 0 | 0 | 0 | 0 | 0 | 0 | 0 | 0 | 0 | 0 | 0 | 0 | 0 | 0
|  | Trans.Loss windows EXTERIOR NO SOLEADO | 0 | 0 | 0 | 0 | 0 | 0 | 0 | 0 | 0 | 0 | 0 | 0 | 0 | 0
|  | Trans.Loss windows wall 1 | 0 | 0 | 0 | 0 | 0 | 0 | 0 | 0 | 0 | 0 | 0 | 0 | 0 | 0
|  | Trans.Loss windows 816.7368615 | 0 | 0 | 0 | 0 | 0 | 0 | 0 | 0 | 0 | 0 | 0 | 0 | 0 | 0
|  | Trans.Loss windows wall 3 | 0 | 0 | 0 | 0 | 0 | 0 | 0 | 0 | 0 | 0 | 0 | 0 | 0 | 0
|  | Trans.Loss windows wall 4 | 0 | 0 | 0 | 0 | 0 | 0 | 0 | 0 | 0 | 0 | 0 | 0 | 0 | 0
|  | Total | 0 | 0 | 0 | 0 | -837.1728 | -729.6849 | -586.7775 | -544.4538 | -551.5541 | 0 | 0 | 0 | -3249.6431 | -2.0535
|  | Verificacion | 0 | 0 | 0 | 0 | 0 | 0 | 0 | 0 | 0 | 0 | 0 | 0
|  | Trans.Gains windows SUR | 0 | 0 | 0 | 0 | 0 | 0.15306 | 1.7067 | 2.0385 | 0.91564 | 0 | 0 | 0 | 4.8139 | 0.003042
|  | Trans.Gains windows SURESTE | 0 | 0 | 0 | 0 | 0 | 0 | 0 | 0 | 0 | 0 | 0 | 0 | 0 | 0
|  | Trans.Gains windows ESTE | 0 | 0 | 0 | 0 | 0 | 2.6836 | 29.9236 | 35.7421 | 16.0543 | 0 | 0 | 0 | 84.4036 | 0.053336
|  | Trans.Gains windows NORTE/ NE / NO | 0 | 0 | 0 | 0 | 0 | 3.9285 | 43.8045 | 52.3221 | 23.5015 | 0 | 0 | 0 | 123.5566 | 0.078077
|  | Trans.Gains windows OESTE | 0 | 0 | 0 | 0 | 0 | 2.6836 | 29.9236 | 35.7421 | 16.0543 | 0 | 0 | 0 | 84.4036 | 0.053336
|  | Trans.Gains windows SUROESTE | 0 | 0 | 0 | 0 | 0 | 0 | 0 | 0 | 0 | 0 | 0 | 0 | 0 | 0
|  | Trans.Gains windows CUBIERTA | 0 | 0 | 0 | 0 | 0 | 0 | 0 | 0 | 0 | 0 | 0 | 0 | 0 | 0
|  | Trans.Gains windows EXTERIOR NO SOLEADO | 0 | 0 | 0 | 0 | 0 | 0 | 0 | 0 | 0 | 0 | 0 | 0 | 0 | 0
|  | Trans.Gains windows wall 1 | 0 | 0 | 0 | 0 | 0 | 0 | 0 | 0 | 0 | 0 | 0 | 0 | 0 | 0
|  | Trans.Gains windows wall 2 | 0 | 0 | 0 | 0 | 0 | 0 | 0 | 0 | 0 | 0 | 0 | 0 | 0 | 0
|  | Trans.Gains windows wall 3 | 0 | 0 | 0 | 0 | 0 | 0 | 0 | 0 | 0 | 0 | 0 | 0 | 0 | 0
|  | Trans.Gains windows wall 4 | 0 | 0 | 0 | 0 | 0 | 0 | 0 | 0 | 0 | 0 | 0 | 0 | 0 | 0
|  | Total | 0 | 0 | 0 | 0 | 0 | 9.4488 | 105.3584 | 125.8448 | 56.5256 | 0 | 0 | 0 | 297.1777 | 0.18779
|  | Verificacion | 0 | 0 | 0 | 0 | 0 | 0 | 0 | 0 | 0 | 0 | 0 | 0

## Cities
| TEMPERATURAS MEDIAS MENSUALES | [11 empty] | Temperatura del suelo | [11 empty] | RADIACION SOLAR HORIZONTAL W/m2 dia | [11 empty] | RADIACION SOLAR SUR W/m2 dia | [11 empty] | RADIACION SOLAR SUR-OESTE/ SUR -ESTE W/m2 dia | [11 empty] | RADIACION SOLAR OESTE/ESTE W/m2 dia | [11 empty] | RADIACION SOLAR Norte W/m2 dia | [11 empty] | Heating Degree Hours (19ºC) | [11 empty] | No Heating Degree Hours (19ºC) | [11 empty] | Cooling Degree Hours (26º) | [11 empty] | No Cooling Degree Hours (26ºC) | [12 empty] | Unifamiliar | [6 empty] | Bloque | [6 empty] | kWh/m2 | kWh/m2 | kWh/m2 | kWh/m2 | kgCO2/m2 | kgCO2/m2
Ciudad | Enero | Febrero | Marzo | Abril | Mayo | Junio | Julio | Agosto | Septiembre | Octubre | Noviembre | Diciembre | Enero | Febrero | Marzo | Abril | Mayo | Junio | Julio | Agosto | Septiembre | Octubre | Noviembre | Diciembre | Enero | Febrero | Marzo | Abril | Mayo | Junio | Julio | Agosto | Septiembre | Octubre | Noviembre | Diciembre | Enero | Febrero | Marzo | Abril | Mayo | Junio | Julio | Agosto | Septiembre | Octubre | Noviembre | Diciembre | Enero | Febrero | Marzo | Abril | Mayo | Junio | Julio | Agosto | Septiembre | Octubre | Noviembre | Diciembre | Enero | Febrero | Marzo | Abril | Mayo | Junio | Julio | Agosto | Septiembre | Octubre | Noviembre | Diciembre | Enero | Febrero | Marzo | Abril | Mayo | Junio | Julio | Agosto | Septiembre | Octubre | Noviembre | Diciembre | Enero | Febrero | Marzo | Abril | Mayo | Junio | Julio | Agosto | Septiembre | Octubre | Noviembre | Diciembre | Enero | Febrero | Marzo | Abril | Mayo | Junio | Julio | Agosto | Septiembre | Octubre | Noviembre | Diciembre | Enero | Febrero | Marzo | Abril | Mayo | Junio | Julio | Agosto | Septiembre | Octubre | Noviembre | Diciembre | Enero | Febrero | Marzo | Abril | Mayo | Junio | Julio | Agosto | Septiembre | Octubre | Noviembre | Diciembre | Zona | A | B | C | D | E | F | G | A | B | C | D | E | F | G | Demanda ACS UNIFAMILAR | Demanda ACS BLOQUE | EP ACS Unifamiliar | EP.ACS Bloque | Co2 ACS Unifamiliar | CO2 ACS Bloque
(Es) Albacete | 4.8997 | 6.2694 | 8.3969 | 10.7795 | 15.1214 | 19.8008 | 23.8706 | 23.5105 | 19.8808 | 14.0012 | 8.4568 | 5.2381 | 5.63 | 4.86 | 6.23 | 8.37 | 13.97 | 18.29 | 21.2 | 22.09 | 20.58 | 17.22 | 12.74 | 8.58 | 2153.129 | 3043.7857 | 4147.0968 | 5204.1333 | 6246.9355 | 6938.0333 | 7362.9032 | 6547.9032 | 5051.8 | 3605.0645 | 2421.2 | 1938.1613 | 3528.0629 | 3786.8673 | 3588.609 | 3003.3976 | 2690.2508 | 2584.6323 | 2796.0452 | 3250.5019 | 3763.158 | 4089.8049 | 3736.9796 | 3450.4483 | 2793.1706 | 3224.9267 | 3494.5428 | 3498.9108 | 3544.6228 | 3609.3071 | 3947.3509 | 4118.1071 | 3956.1938 | 3604.5846 | 3001.9143 | 2686.8626 | 1668.2744 | 2246.5299 | 2894.751 | 3439.4949 | 3978.8223 | 4347.1939 | 4668.1275 | 4301.0893 | 3483.5506 | 2633.5299 | 1858.9771 | 1526.9531 | 641.5901 | 878.224 | 1183.3608 | 1502.5674 | 1746.4405 | 1851.1272 | 1793.8455 | 1605.7307 | 1313.0816 | 977.868 | 700.9324 | 579.3729 | 10440.9 | 8500.4 | 7820.2 | 5879.6 | 3409 | 1363.2 | 331.5 | 372 | 1180 | 3920.4 | 7546.5 | 10189.1 | 0 | 0 | 6.1 | 47.6 | 623.4 | 2051.5 | 4080.8 | 3843.2 | 1910.6 | 281.7 | 13.7 | 0 | 0 | 0 | 0 | 0 | 5.9 | 345.7 | 1297.8 | 1126.3 | 290.4 | 0.1 | 0 | 0 | 15648.9 | 13204.4 | 13022.1 | 10872 | 7999.5 | 4697.4 | 2756.5 | 2863.1 | 4599.8 | 8846.8 | 12572.8 | 15397.1 | D3 | 10.5 | 17.2 | 26.8 | 41.2 | 76.8 | 92.2 | 92.2 | 7.2 | 11.8 | 18.3 | 28.2 | 60.9 | 73.1 | 73.1 | 17.9 | 13.1 | 28.1 | 20.6 | 6.8 | 5
(Es) Alicante | 11.5308 | 12.2619 | 13.6575 | 15.5445 | 18.4854 | 22.0439 | 24.9112 | 25.3872 | 23.0717 | 19.0461 | 14.8627 | 12.0302 | 12.13 | 11.57 | 12.56 | 14.12 | 18.2 | 21.35 | 23.47 | 24.12 | 23.02 | 20.57 | 17.31 | 14.28 | 2543.871 | 3372.2857 | 4516.5161 | 5581.9 | 6535.2903 | 7046.8333 | 7271.0968 | 6451.1935 | 5191.5667 | 3926.5806 | 2783 | 2265.4839 | 4359.911 | 4263.7646 | 3921.2515 | 3172.5502 | 2738.3252 | 2568.7804 | 2735.1668 | 3165.2582 | 3824.3332 | 4493.6921 | 4437.493 | 4197.531 | 3427.4725 | 3622.7931 | 3828.3895 | 3742.8165 | 3674.8332 | 3634.4881 | 3874.4007 | 4021.9904 | 4040.1723 | 3958.4733 | 3546.1088 | 3248.4922 | 2000.5838 | 2501.522 | 3161.2412 | 3692.0863 | 4157.8776 | 4405.3406 | 4593.2886 | 4216.8127 | 3569.4113 | 2876.6506 | 2159.2791 | 1808.4966 | 676.8862 | 906.0515 | 1207.4724 | 1522.4656 | 1753.6653 | 1849.77 | 1795.6821 | 1611.6678 | 1323.0677 | 997.1463 | 731.0985 | 612.4747 | 5568.1 | 4534.7 | 4061.6 | 2908.1 | 1490 | 441.7 | 33.1 | 0.4 | 102.3 | 1217.3 | 3150.4 | 5197 | 64.7 | 66.4 | 156.7 | 497.1 | 1188.2 | 2717.4 | 4517 | 4837.7 | 3116.7 | 1329.8 | 238.1 | 68.3 | 0 | 0 | 0 | 0 | 46.4 | 371.4 | 1004.5 | 1121.5 | 537.2 | 85.8 | 0 | 0 | 10711.4 | 9172.3 | 9112.9 | 7451 | 5556.2 | 3135.7 | 1728.6 | 1492.2 | 2562.8 | 5181.3 | 7952.3 | 10336.7 | B4 | 5 | 8.9 | 14.3 | 22.5 | 58.1 | 69.7 | 69.7 | 3.2 | 5.6 | 9.1 | 14.4 | 38.3 | 43.3 | 43.3 | 16.8 | 12.3 | 26.4 | 19.3 | 6.4 | 4.7
(Es) Almeria | 12.4025 | 12.936 | 14.2652 | 16.0631 | 18.6565 | 22.2389 | 25.3649 | 25.9152 | 23.9597 | 19.9794 | 16.1184 | 13.2805 | 12.95 | 12.4 | 13.37 | 14.89 | 18.87 | 21.94 | 24.01 | 24.64 | 23.56 | 21.18 | 18 | 15.04 | 2695.0645 | 3501.4643 | 4425.1935 | 5541.1667 | 6697.7097 | 7255.6 | 7346.9677 | 6572.8065 | 5291.2 | 3961.3871 | 2919.3667 | 2452.1613 | 4390.0845 | 4240.2929 | 3669.7536 | 3044.1072 | 2682.8367 | 2504.3601 | 2640.5611 | 3095.2862 | 3756.2128 | 4316.7631 | 4426.0799 | 4335.214 | 3474.3779 | 3631.5932 | 3619.7406 | 3633.1772 | 3691.7083 | 3660.8014 | 3836.4921 | 4012.4229 | 4015.474 | 3839.5714 | 3562.8282 | 3373.1593 | 2073.7583 | 2552.1693 | 3043.6717 | 3625.0943 | 4231.5932 | 4507.6811 | 4606.8429 | 4258.4834 | 3593.6952 | 2846.4581 | 2217.203 | 1917.3936 | 717.2151 | 942.7791 | 1229.6506 | 1534.7975 | 1756.7456 | 1843.1632 | 1791.5841 | 1620.2313 | 1346.996 | 1030.4301 | 770.2362 | 654.5192 | 4896.4 | 4104.5 | 3676.4 | 2496.9 | 1240.2 | 256.1 | 5.8 | 0 | 24.5 | 653.9 | 2303 | 4281.1 | 29.4 | 71.8 | 214 | 440.8 | 1050.4 | 2655.9 | 4806.5 | 5213.2 | 3656.6 | 1442.6 | 281.3 | 72.4 | 0 | 0 | 2.6 | 1 | 30.4 | 312.5 | 922.6 | 1007.2 | 472 | 32.9 | 5 | 0 | 10075 | 8736.7 | 8673 | 7097.1 | 5428.2 | 2952.7 | 1329.9 | 1002 | 1879.9 | 4452.2 | 7066.7 | 9416.7 | A4 | 4.4 | 8.4 | 14.1 | 22.7 | 39.4 | 42.9 | 42.9 | 2.8 | 5.3 | 8.9 | 14.3 | 28.7 | 31.3 | 31.3 | 16.6 | 12.1 | 26.1 | 19 | 6.3 | 4.6
(ES) Avila | 3.0809 | 3.9399 | 5.569 | 7.5139 | 11.4019 | 15.9085 | 19.7218 | 19.2612 | 16.3884 | 11.08 | 5.9739 | 3.3444 | 3.49 | 2.81 | 4.01 | 5.89 | 10.79 | 14.58 | 17.14 | 17.92 | 16.59 | 13.65 | 9.72 | 6.07 | 2000.5484 | 2750.6429 | 3836.4839 | 4837.2667 | 5997.1613 | 6714.2667 | 7364.8387 | 6663.0968 | 4925.7333 | 3348.6774 | 2178.1667 | 1712.2903 | 3472.3879 | 3517.9348 | 3415.0243 | 2896.7152 | 2709.1631 | 2640.7409 | 2922.234 | 3440.9066 | 3820.6602 | 3932.7698 | 3489.8699 | 3177.3398 | 2728.5246 | 2980.1952 | 3295.2091 | 3310.0208 | 3476.1536 | 3573.9246 | 4034.8704 | 4300.7206 | 3968.5623 | 3441.0578 | 2789.1442 | 2463.2501 | 1588.6381 | 2055.7231 | 2704.8385 | 3219.1834 | 3848.1853 | 4237.774 | 4715.1527 | 4437.3403 | 3446.277 | 2482.5942 | 1701.1515 | 1374.5671 | 597.0619 | 825.6212 | 1138.0865 | 1465.7123 | 1734.5392 | 1852.758 | 1794.7133 | 1588.4657 | 1284.6734 | 933.6535 | 650.0293 | 527.8315 | 11805.5 | 10082.8 | 9937.7 | 8206.8 | 5604 | 2685.9 | 1235.8 | 1397.3 | 2520.7 | 5882.8 | 9332.9 | 11610.6 | 0 | 0 | 0 | 0 | 25.2 | 546.3 | 1873.6 | 1688 | 719.5 | 52.4 | 0 | 0 | 0 | 0 | 0 | 0 | 0 | 0 | 165 | 141.4 | 23 | 0 | 0 | 0 | 17013.5 | 14786.8 | 15145.7 | 13246.8 | 10786.8 | 7179.6 | 4735.2 | 5058.7 | 6864.2 | 11038.4 | 14372.9 | 16818.6 | E1 | 14.5 | 22.1 | 33.1 | 49.5 | 84.4 | 98.7 | 98.7 | 11.6 | 17.9 | 26.7 | 39.7 | 74.1 | 86.7 | 86.7 | 18.7 | 13.7 | 29.4 | 21.5 | 7.1 | 5.2
(Es) Badajoz | 8.5911 | 10.0337 | 11.9394 | 14.0771 | 17.7657 | 22.1217 | 25.1378 | 24.8419 | 22.4133 | 17.3364 | 12.0673 | 8.8897 | 8.87 | 10.28 | 13.04 | 15.65 | 20.59 | 23.19 | 23.9 | 22.59 | 19.54 | 15.75 | 12.01 | 9.54 | 2219.4516 | 3064.9643 | 4260.9677 | 5355.8 | 6606.7097 | 7090.9 | 7635.3871 | 6870.9032 | 5212.9333 | 3741.2258 | 2590.7333 | 1978.4194 | 3673.3793 | 3812.971 | 3702.7804 | 3083.4844 | 2791.3125 | 2609.5995 | 2846.5627 | 3378.543 | 3893.6095 | 4287.3832 | 4103.671 | 3542.0485 | 2903.6874 | 3247.3103 | 3605.9708 | 3605.8038 | 3736.0758 | 3676.1882 | 4075.9304 | 4324.0641 | 4099.0753 | 3773.3309 | 3283.2553 | 2755.7868 | 1725.5657 | 2261.8879 | 2980.427 | 3545.1637 | 4217.0847 | 4444.6642 | 4846.3161 | 4525.39 | 3603.0585 | 2743.3703 | 2007.5202 | 1561.5974 | 648.1876 | 880.8933 | 1190.0168 | 1510.1484 | 1753.7977 | 1851.458 | 1783.2952 | 1595.5939 | 1314.8903 | 983.3172 | 712.3889 | 584.0597 | 7700.2 | 5992 | 5285.4 | 3791.5 | 2131.9 | 719.6 | 173.1 | 230.7 | 476.3 | 2187.1 | 4983.5 | 7475.6 | 3.4 | 15.4 | 104.8 | 321.2 | 1313 | 3069.8 | 4863.2 | 4693.8 | 3034.9 | 1029.3 | 51.2 | 0.4 | 0 | 0 | 0 | 0 | 89.7 | 744.1 | 1736.4 | 1642.1 | 748.1 | 100.9 | 0 | 0 | 12904.8 | 10680.6 | 10388.6 | 8510.3 | 6116.6 | 3433.9 | 2254.3 | 2387 | 3229.5 | 6466.7 | 9972.3 | 12683.2 | C4 | 7.1 | 12.4 | 20.1 | 31.6 | 73 | 89.8 | 89.8 | 4.7 | 8.3 | 13.5 | 21.2 | 51.1 | 57.7 | 57.7 | 17.2 | 12.6 | 27 | 19.8 | 6.5 | 4.8
(Es) Barcelona | 8.7395 | 9.4804 | 10.9759 | 12.7724 | 15.8627 | 19.6111 | 22.7735 | 22.9234 | 20.9692 | 17.0095 | 12.4031 | 9.5865 | 8.93 | 10.14 | 12.49 | 14.72 | 18.93 | 21.15 | 21.76 | 20.63 | 18.04 | 14.8 | 11.61 | 9.5 | 2003.2258 | 2840.6786 | 3812.1613 | 4896.5333 | 5879.0645 | 6392.3 | 6733.3871 | 5797.7097 | 4403.8333 | 3211.0323 | 2217.2 | 1825.0645 | 3606.3865 | 3774.7226 | 3448.4832 | 2971.276 | 2704.0058 | 2599.4069 | 2803.6751 | 3085.0664 | 3407.8401 | 3802.129 | 3700.372 | 3633.4884 | 2820.2669 | 3177.7176 | 3315.3172 | 3385.3887 | 3434.4428 | 3442.5193 | 3740.5787 | 3748.6609 | 3517.9855 | 3320.3684 | 2940.2938 | 2791.9113 | 1614.9882 | 2155.7867 | 2705.1273 | 3277.4062 | 3782.1983 | 4039.7991 | 4308.3183 | 3840.29 | 3065.4937 | 2389.5848 | 1760.6233 | 1506.9377 | 585.2625 | 820.5489 | 1126.7294 | 1464.312 | 1727.8219 | 1844.4848 | 1801.223 | 1586.866 | 1258.6087 | 914.2861 | 640.9786 | 525.9474 | 7588.6 | 6353.6 | 5922.4 | 4480.5 | 2559.4 | 758.6 | 79 | 49.1 | 460.1 | 1953.5 | 4714.3 | 6975.3 | 2 | 2.4 | 9.6 | 54.1 | 290.6 | 1266.2 | 2953.1 | 3033 | 1937.8 | 536.2 | 17.2 | 14.1 | 0 | 0 | 0 | 0 | 0 | 22.6 | 252 | 301 | 135.2 | 1 | 0 | 0 | 12794.6 | 11055.2 | 11120.8 | 9466.4 | 7476.8 | 4555 | 2585.9 | 2525.1 | 3697.5 | 6626.3 | 9737.1 | 12169.2 | C2 | 7.9 | 13 | 20.2 | 31 | 54 | 64.8 | 64.8 | 5.3 | 8.7 | 13.5 | 20.8 | 41.3 | 48.3 | 48.3 | 17.4 | 12.8 | 27.3 | 20.1 | 6.6 | 4.9
(Es) Bilbao | 8.8049 | 9.5864 | 10.3117 | 11.6548 | 14.5181 | 17.2433 | 19.5924 | 19.7564 | 18.7097 | 15.9074 | 11.7339 | 9.4994 | 11.21 | 9.51 | 9.05 | 9.45 | 11.74 | 14.31 | 16.73 | 18.49 | 19 | 18.17 | 16.19 | 13.69 | 1239.9677 | 1864.8571 | 2650.0323 | 3322.5333 | 4222.5484 | 4688.6333 | 4792.4194 | 4232.4194 | 3440.5 | 2370.1613 | 1474.3667 | 1077.4194 | 1992.3351 | 2270.2036 | 2302.6683 | 2072.2453 | 2146.9962 | 2180.0292 | 2279.9958 | 2394.0862 | 2673.5728 | 2702.0583 | 2267.7153 | 1878.8913 | 1585.9025 | 1936.8982 | 2207.694 | 2262.9524 | 2526.5196 | 2634.1202 | 2762.948 | 2753.3585 | 2720.7108 | 2368.9494 | 1825.3948 | 1472.5894 | 961.4505 | 1373.3275 | 1842.8431 | 2186.0901 | 2696.2263 | 2952.2344 | 3047.5549 | 2777.8039 | 2380.0204 | 1741.1353 | 1139.4653 | 848.9509 | 457.4189 | 676.842 | 967.5378 | 1261.9993 | 1556.7693 | 1696.1675 | 1672.2553 | 1458.3379 | 1152.2021 | 802.6967 | 523.5623 | 400.1945 | 7547.3 | 6286.3 | 6415 | 5237.4 | 3487.4 | 1902 | 986.8 | 953.2 | 1316.7 | 2674.3 | 5186.9 | 7032.8 | 0 | 0.4 | 11.2 | 15.1 | 221.3 | 710.8 | 1509.3 | 1588 | 1181.7 | 438.1 | 1.8 | 0.8 | 0 | 0 | 0 | 0 | 0 | 9.4 | 67.7 | 72.5 | 69.9 | 1.6 | 0 | 0 | 12755.3 | 10989.9 | 11611.8 | 10262.3 | 8474.1 | 6240.6 | 4753.2 | 4645.7 | 5244.9 | 7445.8 | 10225.1 | 12240 | C1 | 9 | 14.8 | 23 | 31.3 | 62 | 78.1 | 78.1 | 6 | 9.8 | 15.1 | 23.2 | 48 | 57.6 | 57.6 | 17.8 | 13 | 27.9 | 20.4 | 6.8 | 4.9
(Es) Burgos | 2.5526 | 3.8469 | 5.6501 | 7.552 | 11.0328 | 14.8704 | 18.2554 | 18.1594 | 15.7069 | 11.0067 | 5.7799 | 3.1657 | 3.41 | 2.77 | 3.9 | 5.67 | 10.31 | 13.89 | 16.3 | 17.04 | 15.79 | 13.01 | 9.3 | 5.85 | 1410.1613 | 2205.0714 | 3331.1613 | 4205.3 | 5453.129 | 6523.7333 | 7127.6129 | 6316.3871 | 4515.1333 | 2918.9677 | 1792.1333 | 1196.9355 | 2283.4053 | 2766.4249 | 2997.6104 | 2599.1073 | 2603.4596 | 2692.5683 | 2983.8627 | 3415.9912 | 3604.9895 | 3471.2657 | 2870.8204 | 2070.3038 | 1814.5421 | 2349.2855 | 2872.6258 | 2903.914 | 3227.3394 | 3547.4629 | 3997.7307 | 4168.7499 | 3699.6781 | 3026.2477 | 2295.8523 | 1623.3674 | 1094.9431 | 1640.0307 | 2355.1638 | 2802.3067 | 3514.8989 | 4149.279 | 4603.0695 | 4245.4707 | 3186.3481 | 2178.1087 | 1403.9446 | 939.131 | 498.3266 | 740.4684 | 1070.1034 | 1394.8992 | 1698.9622 | 1851.7871 | 1800.0859 | 1581.6422 | 1248.1944 | 875.399 | 581.9254 | 432.7731 | 12199.1 | 10146 | 9872 | 8178.6 | 5909.1 | 3356.9 | 1999.9 | 1968.9 | 2973 | 5977.2 | 9473.1 | 11745.3 | 0 | 0 | 0 | 0 | 67.3 | 480.2 | 1556.4 | 1456 | 693 | 107.1 | 0 | 0 | 0 | 0 | 0 | 0 | 0 | 1.2 | 182.4 | 90.1 | 8.4 | 0 | 0 | 0 | 17407.1 | 14850 | 15080 | 13218.6 | 11049.8 | 7917.9 | 5833.9 | 5811 | 7328.4 | 11078.1 | 14513.1 | 16953.3 | E1 | 16.9 | 25.9 | 38.7 | 58 | 101 | 118.2 | 118.2 | 11.6 | 17.9 | 26.7 | 39.7 | 74.1 | 86.7 | 86.7 | 18.8 | 13.8 | 29.5 | 21.7 | 7.1 | 5.2
(Es) Caceres | 7.7663 | 9.1849 | 11.6045 | 12.9069 | 16.496 | 22.1181 | 25.9556 | 25.3089 | 23.4673 | 17.351 | 11.9401 | 8.7988 | 8.66 | 7.92 | 9.23 | 11.28 | 16.65 | 20.79 | 23.58 | 24.43 | 22.98 | 19.77 | 15.47 | 11.49 | 2199.9677 | 2938.7857 | 4412.4516 | 4754.7 | 6398.871 | 7039.0667 | 7584.0968 | 6772.7742 | 5023.5667 | 3489.871 | 2232.9667 | 1773.2903 | 3740.01 | 3680.5284 | 3929.6116 | 2780.0823 | 2767.4309 | 2637.4074 | 2881.7638 | 3388.1204 | 3789.5486 | 3986.8428 | 3411.2182 | 3118.8092 | 2945.6234 | 3130.1791 | 3810.6366 | 3195.6554 | 3649.5329 | 3677.6904 | 4082.2622 | 4297.5913 | 3969.23 | 3507.8126 | 2745.1431 | 2433.9534 | 1729.3088 | 2175.8255 | 3117.864 | 3133.7873 | 4091.7239 | 4423.9305 | 4828.4826 | 4475.5114 | 3479.707 | 2557.2198 | 1709.9822 | 1392.5387 | 635.2747 | 861.4385 | 1185.5167 | 1468.9372 | 1749.7223 | 1853.2611 | 1786.0761 | 1594.7565 | 1304.6708 | 963.0831 | 676.2552 | 554.3274 | 8322.9 | 6555.3 | 5532.2 | 4442.1 | 2502.2 | 594.2 | 42.7 | 31.4 | 94.1 | 1921 | 5087.1 | 7554.2 | 0.8 | 0 | 93 | 113.6 | 718.2 | 2932.1 | 5320.3 | 4823.6 | 3399 | 757.9 | 44.5 | 0 | 0 | 0 | 0 | 0 | 27.6 | 643.2 | 1696.1 | 1399.2 | 785.8 | 13.8 | 0 | 0 | 13530.1 | 11259.3 | 10647.2 | 9368.5 | 7019.6 | 3345.3 | 1626.5 | 1815 | 2520.9 | 6384.9 | 10082.6 | 12762.2 | C4 | 8 | 14 | 22.8 | 35.8 | 64.4 | 79.2 | 79.2 | 5.4 | 9.5 | 15.3 | 24.1 | 52.4 | 59.2 | 59.2 | 17.3 | 12.7 | 27.2 | 19.9 | 6.6 | 4.8
(Es) Cadiz | 12.8399 | 13.4783 | 14.7688 | 16.3061 | 18.7861 | 21.626 | 24.0937 | 24.5969 | 23.5803 | 20.2541 | 16.2776 | 13.5187 | 13.42 | 12.95 | 13.79 | 15.11 | 18.55 | 21.21 | 23 | 23.55 | 22.62 | 20.56 | 17.8 | 15.24 | 2917.6774 | 3952.7143 | 5130.7742 | 6264.3667 | 7604.2581 | 8246.1 | 8438.2581 | 7871.6452 | 6093.3 | 4715.871 | 3268.2667 | 2733.871 | 1199.2784 | 1422.3104 | 1576.6779 | 1590.3036 | 1396.6258 | 1162.0179 | 1150.882 | 1420.0071 | 1603.8061 | 1520.0659 | 1277.7559 | 1147.3477 | 1858.395 | 2362.5343 | 2719.9712 | 2679.9079 | 2081.2091 | 1346.582 | 1645.5097 | 2709.3554 | 2977.1776 | 2715.9403 | 2056.8954 | 1767.1033 | 1751.6796 | 2372.7541 | 3078.8377 | 3756.9133 | 4557.3201 | 4939.7867 | 5055.5691 | 4719.1821 | 3655.6625 | 2830.6768 | 1962.1545 | 1641.389 | 1199.2784 | 1422.3104 | 1576.6779 | 1590.3036 | 1396.6258 | 1162.0179 | 1150.882 | 1420.0071 | 1603.8061 | 1520.0659 | 1277.7559 | 1147.3477 | 4647 | 3770.1 | 3367 | 2183.4 | 952.6 | 164.7 | 26.8 | 0.9 | 2.5 | 504.8 | 2272.4 | 4150.6 | 0 | 5.2 | 140.7 | 166.6 | 718.2 | 1972.7 | 3731.9 | 4087.7 | 3231.4 | 1361.9 | 237.3 | 4.2 | 0 | 0 | 0 | 0 | 0.1 | 24.6 | 311.4 | 409.8 | 190.7 | 5.8 | 0 | 0 | 9855 | 8468.9 | 8434.3 | 7056.8 | 5442.5 | 3256.6 | 1814.3 | 1531 | 2001.8 | 4356.7 | 7075.1 | 9354.4 | A3 | 3.9 | 7.4 | 12.5 | 20.1 | 37.3 | 44.8 | 44.8 | 2.4 | 4.6 | 7.8 | 12.5 | 26.2 | 29.6 | 29.6 | 16.7 | 12.3 | 26.2 | 19.3 | 6.3 | 4.7
(Es) Castellon | 9.9933 | 11.0471 | 12.5579 | 14.0696 | 17.1133 | 21.1624 | 24.0529 | 24.3501 | 22.2512 | 18.2052 | 13.4772 | 11.1043 | 10.79 | 10.21 | 11.24 | 12.86 | 17.08 | 20.34 | 22.54 | 23.21 | 22.07 | 19.54 | 16.16 | 13.02 | 2351.5161 | 3092.8571 | 4186.8387 | 5096.7667 | 6079.9677 | 6641.5667 | 6841.8065 | 5906.7419 | 4805.4 | 3518.5484 | 2566.8 | 2059.6452 | 4228.5681 | 4023.694 | 3732.3368 | 3006.159 | 2696.341 | 2582.5725 | 2745.2303 | 3044.9011 | 3645.2203 | 4099.3061 | 4267.7052 | 3998.9347 | 3304.6411 | 3400.5625 | 3611.4398 | 3469.5405 | 3493.937 | 3511.3986 | 3736.1508 | 3752.4389 | 3801.6907 | 3594.0333 | 3391.2449 | 3079.2955 | 1889.5536 | 2323.8594 | 2957.2004 | 3387.67 | 3888.5956 | 4175.3892 | 4348.0248 | 3880.5845 | 3329.7306 | 2598.8048 | 2029.6745 | 1679.4425 | 633.7694 | 861.5793 | 1169.2348 | 1488.2177 | 1739.1357 | 1849.0878 | 1801.2697 | 1598.627 | 1293.3941 | 954.7886 | 688.0431 | 568.1541 | 6662.5 | 5324.6 | 4801 | 3652.3 | 2067.4 | 458.7 | 37 | 41.3 | 99.8 | 1423.5 | 3998.2 | 5833.1 | 10.1 | 36.5 | 79.4 | 171.1 | 732.5 | 2090 | 3865.6 | 4095.8 | 2508.1 | 897.1 | 71.7 | 7.6 | 0 | 0 | 0 | 0 | 21.2 | 237.1 | 638.6 | 654.5 | 241.3 | 47.9 | 0 | 0 | 11860.4 | 9992.1 | 9929.6 | 8521.2 | 6564.1 | 3645.8 | 2018 | 1808 | 2873 | 5782.3 | 8966.5 | 11033.5 | B3 | 5.4 | 10.4 | 17.5 | 28.1 | 58.3 | 68.2 | 68.2 | 3.5 | 6.6 | 11.2 | 17.9 | 42.7 | 48.3 | 48.3 | 17.1 | 12.5 | 26.8 | 19.6 | 6.5 | 4.8
(Es) Ciudad Real | 5.5488 | 7.1913 | 9.6103 | 11.8759 | 15.9957 | 20.8075 | 25.0132 | 24.659 | 20.9503 | 14.8124 | 9.0231 | 5.8468 | 6.34 | 5.55 | 6.95 | 9.12 | 14.82 | 19.21 | 22.17 | 23.07 | 21.54 | 18.13 | 13.57 | 9.34 | 2126.7097 | 3218 | 4412.5161 | 5495.6333 | 6944.8387 | 7630.0667 | 8172.129 | 7436.0645 | 5530.3333 | 3921.6129 | 2595.4 | 1978.0645 | 3472.6157 | 4093.9929 | 3877.0495 | 3169.1565 | 2894.0807 | 2713.211 | 2956.2488 | 3617.4171 | 4179.0496 | 4584.822 | 4136.1016 | 3563.2345 | 2750.8007 | 3473.9102 | 3771.2242 | 3713.8475 | 3923.4685 | 3924.9236 | 4339.9025 | 4701.4265 | 4403.8051 | 4022.5534 | 3306.283 | 2770.0863 | 1645.899 | 2394.6238 | 3101.4756 | 3647.3438 | 4446.069 | 4797.2368 | 5205.6662 | 4928.7935 | 3849.021 | 2898.0533 | 2016.0666 | 1565.1746 | 638.5953 | 887.0088 | 1193.8503 | 1514.1781 | 1753.0945 | 1842.3227 | 1747.3529 | 1556.1321 | 1307.918 | 983.2246 | 710.2569 | 581.9544 | 9959 | 7893.8 | 6966.8 | 5224.1 | 3055 | 1100.7 | 245.5 | 236.5 | 1032.3 | 3749.7 | 7162.5 | 9745.6 | 0 | 1.4 | 13.4 | 96.5 | 808.7 | 2389.6 | 4718.4 | 4462.3 | 2457.3 | 661.1 | 6.6 | 0 | 0 | 0 | 0 | 0 | 11.6 | 486 | 1668.4 | 1506.5 | 543.5 | 37.2 | 0 | 0 | 15167 | 12596.4 | 12161.4 | 10167.6 | 7465.9 | 4237.1 | 2403.5 | 2488.7 | 4158.5 | 8333.8 | 12195.9 | 14953.6 | D3 | 10.5 | 17.3 | 26.9 | 41.2 | 61.4 | 73.7 | 73.7 | 7.2 | 11.8 | 18.4 | 28.2 | 58.3 | 70 | 70 | 17.8 | 13 | 27.9 | 20.4 | 6.8 | 4.9
(Es) Cordoba | 9.4672 | 10.775 | 12.9486 | 15.0756 | 19.0813 | 22.9987 | 26.7128 | 26.5826 | 23.5947 | 18.3425 | 12.8007 | 9.6203 | 13.01 | 10.33 | 9.59 | 10.23 | 13.85 | 17.91 | 21.73 | 24.49 | 25.3 | 24 | 20.87 | 16.93 | 2441 | 3208.6786 | 4191.0323 | 5049.7 | 6408.129 | 7087.9667 | 7545.129 | 6910 | 5202.2667 | 3736.871 | 2798.5 | 2210.4839 | 3998.7104 | 3905.3506 | 3528.6836 | 2850.1497 | 2670.0175 | 2542.3074 | 2749.6494 | 3304.7657 | 3781.2227 | 4131.3639 | 4362.6579 | 3932.4751 | 3163.8164 | 3339.848 | 3459.828 | 3335.7811 | 3584.3865 | 3630.453 | 3978.6427 | 4282.9819 | 4010.0838 | 3661.061 | 3497.7073 | 3059.6461 | 1886.4599 | 2346.1204 | 2895.7284 | 3305.732 | 4062.2378 | 4420.8311 | 4759.7583 | 4519.7005 | 3559.8474 | 2701.279 | 2151.186 | 1736.5879 | 683.6907 | 909.3312 | 1202.8121 | 1502.6761 | 1751.9526 | 1847.9534 | 1786.223 | 1602.2892 | 1331.3873 | 1004.4329 | 743.6863 | 620.9878 | 7045.9 | 5518.5 | 4612 | 3260.4 | 1697 | 512.4 | 119.7 | 46.2 | 301.6 | 1651.3 | 4500.6 | 6928 | 1.4 | 50.9 | 187.7 | 522.8 | 1867.6 | 3503.7 | 5991.2 | 5813.9 | 3712.4 | 1246.1 | 107.7 | 0.4 | 0 | 0 | 0 | 5.2 | 212.6 | 1026.5 | 2394.3 | 2234.1 | 1073.4 | 64.2 | 0 | 0 | 12252.5 | 10171.6 | 9632.3 | 7782.8 | 5250 | 3075.2 | 1730.8 | 1674.4 | 2702.6 | 5677.4 | 9432.9 | 12135.6 | B4 | 7.5 | 13.2 | 21.3 | 33.6 | 61.7 | 75.9 | 75.9 | 4.9 | 8.6 | 14 | 22 | 46.4 | 50.6 | 50.6 | 16.9 | 12.4 | 26.5 | 19.5 | 6.4 | 4.7
(Es) Cuenca | 4.1715 | 5.1151 | 7.301 | 9.5284 | 13.483 | 18.0952 | 22.2281 | 21.9369 | 18.4649 | 12.8334 | 7.5687 | 4.6932 | 4.78 | 4.04 | 5.35 | 7.38 | 12.71 | 16.82 | 19.59 | 20.43 | 19 | 15.81 | 11.54 | 7.58 | 1939.3871 | 2680.6071 | 3777.1935 | 4672.6333 | 5803.871 | 6600.8 | 7261.7097 | 6471.2258 | 4828.9 | 3341.7742 | 2209.1333 | 1700.7419 | 3213.7215 | 3317.6938 | 3296.6416 | 2765.675 | 2612.8507 | 2580.3421 | 2854.6811 | 3306.4295 | 3677.055 | 3840.8392 | 3458.407 | 3036.5799 | 2541.6628 | 2826.2358 | 3193.0083 | 3161.2591 | 3345.0257 | 3496.728 | 3953.0406 | 4134.5442 | 3832.3498 | 3373.821 | 2773.159 | 2365.7978 | 1512.2534 | 1977.7918 | 2641.6292 | 3088.5517 | 3706.1163 | 4151.2718 | 4630.1283 | 4281.4705 | 3351.596 | 2455.6068 | 1708.7364 | 1344.484 | 601.8036 | 829.5138 | 1142.3335 | 1457.6187 | 1725.5447 | 1848.331 | 1797.2523 | 1598.4855 | 1292.1616 | 944.468 | 663.3955 | 536.4983 | 10980.6 | 9282.2 | 8630.5 | 6751.2 | 4411.2 | 1936.5 | 668.9 | 648.1 | 1796.3 | 4718.4 | 8180 | 10595.2 | 0 | 0 | 0 | 12.4 | 399.5 | 1389 | 3191.4 | 2946.7 | 1508.5 | 210.5 | 6.1 | 0 | 0 | 0 | 0 | 0 | 8.4 | 82.5 | 810.5 | 696.9 | 220.5 | 0 | 0 | 0 | 16188.6 | 13986.2 | 13838.5 | 11778.8 | 9228.1 | 5670 | 3496 | 3606.3 | 5548.3 | 9715.9 | 13213.9 | 15803.2 | D2 | 12.5 | 20.5 | 31.9 | 49 | 70.5 | 92.4 | 92.4 | 8.6 | 14.1 | 21.9 | 33.6 | 64.3 | 75.2 | 75.2 | 18.2 | 13.3 | 28.6 | 20.9 | 6.9 | 5.1
(Es) Girona | 6.695 | 7.7641 | 9.6494 | 11.4971 | 15.2381 | 19.322 | 22.6341 | 22.2812 | 19.8187 | 15.1326 | 10.1679 | 7.6165 | 7.52 | 6.87 | 8.02 | 9.81 | 14.51 | 18.13 | 20.57 | 21.32 | 20.05 | 17.24 | 13.48 | 9.99 | 1987.129 | 2619.6429 | 3515.0968 | 4492.6333 | 5203.4839 | 5732.7333 | 6276.1935 | 5472.6774 | 4154.3667 | 3029.0968 | 2163.5333 | 1737.7097 | 3689.6944 | 3455.2179 | 3167.158 | 2756.2054 | 2488.2031 | 2452.3427 | 2708.8528 | 2964.8246 | 3230.4337 | 3589.9513 | 3686.0076 | 3510.4674 | 2874.2243 | 2911.406 | 3039.3762 | 3104.7097 | 3066.4964 | 3135.4332 | 3525.1287 | 3555.8124 | 3319.9696 | 3132.7206 | 2920.8632 | 2693.6909 | 1623.2481 | 1984.1266 | 2487.9206 | 2999.7761 | 3336.8794 | 3617.5768 | 4015.6369 | 3625.4743 | 2891.7012 | 2256.2587 | 1733.7065 | 1444.7347 | 572.4502 | 792.8489 | 1094.3368 | 1427.5572 | 1678.6495 | 1807.0302 | 1790.8589 | 1571.3785 | 1235.7162 | 891.701 | 625.5357 | 507.8423 | 9097.4 | 7489.9 | 6884.9 | 5339.7 | 3162.3 | 1187.1 | 343.7 | 258.1 | 848.6 | 3191 | 6304.5 | 8411.8 | 0 | 0 | 2.6 | 13.7 | 447.3 | 1504.7 | 3143.9 | 2789 | 1520.8 | 390.8 | 6.4 | 0 | 0 | 0 | 0 | 0 | 1.6 | 181.6 | 601.8 | 411.2 | 74.6 | 0 | 0 | 0 | 14305.4 | 12193.9 | 12090.3 | 10366 | 7924.6 | 4904 | 3009.6 | 3088.3 | 4442.4 | 8008.2 | 11338.1 | 13619.8 | C2 | 9.6 | 15.8 | 24.5 | 37.7 | 55.6 | 72.8 | 72.8 | 6.5 | 10.6 | 16.5 | 25.3 | 44.7 | 52.3 | 52.3 | 17.7 | 13 | 27.8 | 20.4 | 6.7 | 4.9
(Es) Granada | 6.4392 | 8.2887 | 10.3826 | 12.3089 | 16.1373 | 20.9341 | 24.143 | 23.9148 | 20.8939 | 15.2516 | 10.4871 | 7.3055 | 7.53 | 6.81 | 8.09 | 10.09 | 15.31 | 19.34 | 22.06 | 22.89 | 21.48 | 18.35 | 14.16 | 10.28 | 2495.1935 | 3245.2857 | 4411.2581 | 5316.3667 | 6653.8387 | 7405.0333 | 7708.9677 | 6958.7419 | 5304.7 | 3863.3548 | 2744.0667 | 2208.2903 | 3997.2442 | 3873.4923 | 3689.9932 | 2951.1873 | 2694.504 | 2550.1377 | 2728.4355 | 3267.6015 | 3800.8897 | 4224.9437 | 4117.8586 | 3792.1937 | 3172.3223 | 3324.6682 | 3631.4258 | 3493.3232 | 3684.7095 | 3740.9268 | 4021.4003 | 4272.9337 | 4053.0374 | 3753.821 | 3320.5401 | 2964.2809 | 1910.4659 | 2354.6108 | 3043.4892 | 3476.9767 | 4210.3069 | 4610.4316 | 4850.3785 | 4533.5809 | 3614.8608 | 2780.2675 | 2078.286 | 1710.7515 | 700.3355 | 923.8719 | 1223.5408 | 1522.7283 | 1756.1867 | 1842.109 | 1777.6167 | 1605.062 | 1341.6259 | 1021.1227 | 755.6909 | 634.0717 | 9279.6 | 7140.8 | 6396.9 | 4913.8 | 3018.1 | 1176.1 | 484.3 | 427 | 1107 | 3423.3 | 6142.2 | 8639.8 | 0 | 11.3 | 73.5 | 189.1 | 999.2 | 2690.9 | 4445.9 | 4221.1 | 2584 | 733.4 | 85.1 | 0 | 0 | 0 | 0 | 0 | 19 | 664.4 | 1627 | 1514.6 | 688.7 | 50.8 | 0 | 0 | 14487.6 | 11833.5 | 11531.4 | 9764.7 | 7245.9 | 4189.6 | 2873.4 | 2928.5 | 4251.7 | 7948.7 | 11097.1 | 13847.8 | C3 | 8.2 | 14.4 | 23.3 | 36.7 | 71 | 91.6 | 91.6 | 5.6 | 9.8 | 15.9 | 25 | 56.4 | 63.7 | 63.7 | 17.6 | 12.9 | 27.6 | 20.3 | 6.7 | 4.9
(Es) Guadalajara | 5.4537 | 6.695 | 8.6621 | 11.4515 | 15.1369 | 19.6379 | 23.3179 | 22.6453 | 19.3316 | 14.0538 | 8.9436 | 5.8958 | 8.94 | 6.16 | 5.4 | 6.06 | 9.81 | 14.01 | 17.97 | 20.83 | 21.67 | 20.32 | 17.08 | 13 | 1699.1935 | 2372.9643 | 3352.4516 | 4326 | 5419.3548 | 6211.7333 | 7077.9677 | 6301.0968 | 4612 | 3087.129 | 1967.1667 | 1552.9032 | 2729.5413 | 2863.6142 | 2886.6085 | 2589.5276 | 2509.3366 | 2518.442 | 2849.6085 | 3273.3595 | 3536.3069 | 3520.4273 | 3007.3432 | 2743.8981 | 2169.6491 | 2449.0598 | 2792.7129 | 2927.9818 | 3148.8363 | 3330.5829 | 3887.3737 | 4053.5086 | 3668.821 | 3094.1064 | 2420.8433 | 2141.9565 | 1311.6975 | 1736.2172 | 2328.3611 | 2854.2285 | 3459.2943 | 3908.4409 | 4522.144 | 4178.2168 | 3204.0738 | 2262.7502 | 1510.1862 | 1224.3144 | 564.7435 | 786.8942 | 1094.5392 | 1420.4201 | 1698.6557 | 1834.5774 | 1800.669 | 1596.2606 | 1277.2994 | 917.9896 | 629.6574 | 509.9876 | 10042.2 | 8223.5 | 7640.8 | 5476.2 | 3307 | 1347.6 | 484.5 | 468.2 | 1333 | 3870.9 | 7186.5 | 9710.5 | 0 | 0 | 10.7 | 120 | 521.9 | 1916.3 | 3818.2 | 3296.3 | 1669.6 | 262.2 | 0 | 0 | 0 | 0 | 0 | 0 | 1 | 273.7 | 1137.4 | 861.8 | 202.7 | 0 | 0 | 0 | 15250.2 | 12927.5 | 12838.1 | 10396.2 | 7994.1 | 4745 | 3011.7 | 3241.7 | 4906.1 | 8816.7 | 12226.5 | 14918.5 | D3 | 10.8 | 17.8 | 27.6 | 42.4 | 65.7 | 78.8 | 78.8 | 7.4 | 12.1 | 18.8 | 28.8 | 56.1 | 67.3 | 67.3 | 17.9 | 13.1 | 28.1 | 20.6 | 6.8 | 5
(Es) Huelva | 12.1132 | 12.6916 | 14.3601 | 16.4461 | 19.0928 | 22.0681 | 25.1484 | 25.5894 | 23.5632 | 19.9249 | 15.2843 | 12.4043 | 14.84 | 12.75 | 12.18 | 12.68 | 15.5 | 18.66 | 21.64 | 23.79 | 24.42 | 23.41 | 20.97 | 17.9 | 2345.0968 | 3080.5357 | 4228.5806 | 5559 | 6566.871 | 7125.6333 | 7565.8387 | 6843.0323 | 5433.5333 | 3879 | 2677.1667 | 2154.2258 | 3668.7934 | 3618.2824 | 3512.9642 | 3082.1535 | 2676.5258 | 2511.4567 | 2709.5829 | 3230.2868 | 3911.5568 | 4257.4875 | 3988.5973 | 3671.4676 | 2922.6492 | 3113.8719 | 3456.8894 | 3667.2831 | 3642.6398 | 3622.4295 | 3958.7437 | 4204.9263 | 4172.674 | 3780.2394 | 3220.1075 | 2873.3505 | 1781.2766 | 2222.8905 | 2907.7452 | 3647.686 | 4154.6049 | 4433.1864 | 4758.8879 | 4455.834 | 3712.8564 | 2795.3955 | 2022.8806 | 1664.788 | 688.8498 | 911.6116 | 1213.626 | 1531.78 | 1755.2485 | 1845.7564 | 1784.541 | 1609.5526 | 1339.692 | 1020.063 | 750.7518 | 628.793 | 5103.7 | 4299.5 | 3568.6 | 2274.2 | 1112.5 | 363.8 | 34.1 | 8.7 | 53 | 890.8 | 2843.5 | 4939 | 19.2 | 104.6 | 172.8 | 498 | 1246.6 | 2642.8 | 4684.3 | 4990.7 | 3410.2 | 1641.1 | 221.7 | 76.9 | 0 | 0 | 0 | 0 | 28 | 347 | 1018.6 | 1217.7 | 546.3 | 122 | 0 | 0 | 10292.5 | 8898.9 | 8603.8 | 6816.2 | 5101.9 | 3108 | 1576.4 | 1443.7 | 2229.1 | 4579.7 | 7661.8 | 10070.1 | B4 | 5 | 8.9 | 14.4 | 22.6 | 55.3 | 68 | 68 | 3.3 | 5.8 | 9.3 | 14.6 | 37.6 | 41 | 41 | 16.7 | 12.3 | 26.2 | 19.3 | 6.3 | 4.7
(Es) Huesca | 4.639 | 6.5836 | 8.9683 | 11.2457 | 15.189 | 19.4025 | 23.1072 | 22.5821 | 19.602 | 14.4754 | 8.6892 | 5.2067 | 5.02 | 6.6 | 9.68 | 12.59 | 18.1 | 21 | 21.8 | 20.33 | 16.93 | 12.7 | 8.53 | 5.77 | 1823.6129 | 2867.1786 | 4026.9355 | 5236.8 | 6072.7742 | 6784.2667 | 7193.5484 | 6297.4194 | 4769.1333 | 3322.4194 | 2142.8667 | 1634.7097 | 3286.043 | 3949.9809 | 3777.716 | 3234.4685 | 2816.1081 | 2743.05 | 2982.005 | 3384.415 | 3818.2782 | 4099.1029 | 3670.1709 | 3242.9783 | 2570.6122 | 3305.9606 | 3610.9252 | 3689.6107 | 3577.7522 | 3665.5663 | 4018.5477 | 4138.0647 | 3928.3756 | 3555.2708 | 2906.3217 | 2494.6585 | 1472.9055 | 2209.0503 | 2903.0162 | 3546.8882 | 3931.8915 | 4316.0183 | 4639.8505 | 4222.2315 | 3375.8594 | 2515.1837 | 1721.274 | 1349.8553 | 555.5413 | 806.9225 | 1126.3087 | 1474.8973 | 1735.1099 | 1857.6451 | 1798.9831 | 1584.3176 | 1259.4546 | 904.4632 | 620.5758 | 495.6291 | 10648.8 | 8299.5 | 7401.8 | 5556.3 | 3402.5 | 1288.6 | 308.9 | 326.5 | 1049.7 | 3737.9 | 7380.4 | 10226.8 | 0 | 0 | 0 | 42.8 | 660.4 | 1676.7 | 3481.1 | 3087.7 | 1565.8 | 438.6 | 0 | 0 | 0 | 0 | 0 | 0 | 11.1 | 129.8 | 860 | 637.1 | 146.5 | 8.2 | 0 | 0 | 15856.8 | 13003.5 | 12609.8 | 10553.5 | 7961.2 | 4781.7 | 2895.8 | 3083.9 | 4670.4 | 8515.5 | 12420.4 | 15434.8 | D2 | 11.1 | 18.2 | 28.3 | 43.4 | 63.1 | 82.7 | 82.7 | 7.6 | 12.4 | 19.3 | 29.7 | 53.8 | 62.9 | 62.9 | 17.9 | 13.1 | 28.1 | 20.6 | 6.8 | 5
(Es) La Coruña | 10.2174 | 10.4504 | 11.2511 | 12.082 | 14.0565 | 16.392 | 18.3497 | 18.7994 | 18.0517 | 15.6954 | 12.6111 | 10.8796 | 10.58 | 10.24 | 10.85 | 11.82 | 14.35 | 16.29 | 17.61 | 18.01 | 17.33 | 15.81 | 13.79 | 11.91 | 1469.3548 | 2163.2857 | 3163.871 | 4207.5333 | 5056.2258 | 5722.1333 | 6054.5484 | 5476.0968 | 3967.0333 | 2830.5161 | 1718.1333 | 1254.9677 | 2578.0913 | 2807.3575 | 2887.0721 | 2650.3189 | 2494.1179 | 2516.0184 | 2720.4213 | 3058.3226 | 3171.3904 | 3455.8479 | 2851.694 | 2378.1296 | 2025.8399 | 2370.3272 | 2754.7389 | 2945.9191 | 3026.0762 | 3175.1293 | 3462.305 | 3630.2313 | 3231.072 | 2998.2636 | 2269.4443 | 1842.4663 | 1177.2754 | 1631.6681 | 2248.962 | 2825.1843 | 3263.3943 | 3636.718 | 3899.0792 | 3667.6622 | 2789.4251 | 2136.5375 | 1366.5349 | 1020.1033 | 493.7229 | 720.5494 | 1038.6118 | 1387.6077 | 1662.5526 | 1809.5658 | 1781.707 | 1561.4076 | 1203.1028 | 851.0272 | 557.3794 | 429.5941 | 6513 | 5715.1 | 5736 | 4959.2 | 3675.2 | 2062.7 | 1041.1 | 829.7 | 1217.3 | 2555.3 | 4568.9 | 6020.1 | 0 | 0 | 5.7 | 17.9 | 36.4 | 224.8 | 602.5 | 721.7 | 575.3 | 136.1 | 0 | 1.4 | 0 | 0 | 0 | 0 | 0 | 0 | 7.1 | 0 | 1.1 | 0 | 0 | 0 | 11721 | 10419.1 | 10938.3 | 9981.3 | 8846.8 | 6877.9 | 5653.7 | 5316 | 5683.1 | 7627.2 | 9608.9 | 11226.7 | C1 | 7.2 | 11.8 | 18.4 | 28.3 | 60.2 | 75.9 | 75.9 | 6 | 9.8 | 15.1 | 23.2 | 48 | 57.6 | 57.6 | 17.8 | 13 | 27.9 | 20.4 | 6.8 | 4.9
(Es) Las Palmas | 17.4559 | 17.553 | 18.283 | 18.6483 | 19.8032 | 21.3449 | 23.1923 | 23.9431 | 23.8035 | 22.4373 | 20.3563 | 18.2584 | 20.13 | 18.69 | 17.81 | 17.54 | 18.07 | 19.27 | 20.75 | 22.2 | 23.18 | 23.41 | 22.84 | 21.67 | 3717.2903 | 4431.1429 | 5338.8387 | 6126.0667 | 6613.4516 | 6736.2667 | 6743.1935 | 6349.5161 | 5676.2 | 4761.6452 | 3910.9 | 3458.3226 | 4744.0236 | 4327.0517 | 3627.4465 | 2680.7798 | 2120.2016 | 1936.9863 | 2006.6199 | 2404.5752 | 3234.8776 | 4173.6236 | 4676.466 | 4725.0336 | 3897.598 | 3886.0314 | 3833.5467 | 3580.7734 | 3289.9231 | 3108.9145 | 3209.5031 | 3461.7972 | 3757.7672 | 3919.3303 | 3918.0981 | 3809.3973 | 2594.8058 | 2987.4422 | 3469.063 | 3837.2324 | 4030.164 | 4053.157 | 4080.6268 | 3931.0462 | 3636.0509 | 3174.2348 | 2706.4246 | 2436.5313 | 951.7834 | 1151.1289 | 1389.5655 | 1611.1281 | 1747.0778 | 1794.376 | 1766.8012 | 1658.809 | 1466.3022 | 1218.8892 | 997.1697 | 892.9754 | 1495.3 | 1384.6 | 1188.1 | 911.4 | 539.7 | 138 | 8.3 | 18.4 | 11.7 | 55.4 | 327.1 | 1271 | 379.8 | 444 | 698.9 | 697.5 | 1178.2 | 1869.5 | 3169.6 | 3737.5 | 3515.9 | 2653.4 | 1342.1 | 757 | 0 | 1.8 | 2.8 | 0 | 3.5 | 35.9 | 198 | 232.1 | 225.4 | 96.5 | 30.6 | 0 | 6323.5 | 5646.4 | 5700 | 5253.9 | 4573 | 3344.4 | 2244.7 | 1721 | 1761.2 | 2706.5 | 4055.6 | 5722 | A3 | 3.5 | 6.6 | 11.2 | 17.9 | 19.65 | 21.4 | 21.4 | 2.1 | 3.9 | 6.6 | 10.7 | 12.7 | 14.4 | 14.4 | 16.2 | 11.8 | 26.7 | 19.5 | 7.3 | 5.3
(Es) Leon | 3.0466 | 4.3711 | 6.4982 | 8.4515 | 11.9797 | 16.214 | 19.4988 | 18.9575 | 16.6257 | 11.6634 | 6.7415 | 3.771 | 12.56 | 8.6 | 5.51 | 3.95 | 3.48 | 5.44 | 8.76 | 12.71 | 16.12 | 18.01 | 17.96 | 16.01 | 1766.5806 | 2560.25 | 3751.1613 | 4785.6 | 5784.129 | 6568.0667 | 7074.871 | 6242.5484 | 4545.7333 | 3055.6774 | 2036.2333 | 1533.9032 | 3231.7727 | 3443.458 | 3504.8621 | 2981.2983 | 2739.241 | 2717.5191 | 2985.2378 | 3397.3483 | 3655.7387 | 3726.7956 | 3502.7095 | 3049.8218 | 2523.6441 | 2891.9987 | 3345.3269 | 3363.2047 | 3429.9103 | 3578.5799 | 3981.0731 | 4130.8345 | 3747.0164 | 3236.1629 | 2772.5316 | 2346.3986 | 1436.5573 | 1955.6682 | 2697.5547 | 3229.5669 | 3745.9461 | 4183.9741 | 4573.7404 | 4199.6279 | 3218.4248 | 2303.7101 | 1639.958 | 1268.8339 | 541.1335 | 775.6552 | 1102.6378 | 1445.3913 | 1720.3999 | 1853.6846 | 1800.7638 | 1580.4385 | 1245.7654 | 881.0742 | 602.7668 | 476.8183 | 11833.5 | 9792.1 | 9234.7 | 7522.4 | 5263.4 | 2742 | 1549.9 | 1793.9 | 2445.2 | 5399.2 | 8781.2 | 11294.9 | 0 | 0 | 0 | 0 | 129.6 | 837 | 2032.7 | 1868.9 | 823.5 | 7.4 | 0 | 0 | 0 | 0 | 0 | 0 | 0 | 18.7 | 281.2 | 265.5 | 13.2 | 0 | 0 | 0 | 17041.5 | 14496.1 | 14442.7 | 12562.4 | 10341.8 | 6963.7 | 5006.4 | 5398.5 | 6674.9 | 10599.8 | 13821.2 | 16502.9 | E1 | 14.1 | 21.5 | 32.1 | 48.1 | 114 | 133.4 | 133.4 | 11.6 | 17.9 | 26.7 | 39.7 | 74.1 | 86.7 | 86.7 | 18.6 | 13.6 | 29.2 | 21.4 | 7.1 | 5.2
(Es) Lleida | 5.4551 | 7.7213 | 10.2135 | 12.9177 | 16.9641 | 21.0472 | 24.42 | 23.852 | 20.9665 | 15.6055 | 9.1105 | 5.6973 | 6.78 | 6.01 | 7.37 | 9.51 | 15.1 | 19.42 | 22.33 | 23.21 | 21.7 | 18.35 | 13.88 | 9.72 | 1840.3871 | 2950.8214 | 4277.4194 | 5442 | 6480.9032 | 7186.3667 | 7378.8387 | 6493.7097 | 5087.9667 | 3487 | 2200.6333 | 1676.7742 | 3244.8513 | 4035.1573 | 4023.4348 | 3330.0367 | 2930.318 | 2810.6076 | 2997.9634 | 3443.0946 | 4072.8178 | 4305.4031 | 3724.3508 | 3271.7036 | 2545.4837 | 3381.6404 | 3851.3851 | 3823.8624 | 3793.336 | 3842.5747 | 4092.3623 | 4246.7342 | 4206.624 | 3735.5535 | 2953.7578 | 2521.2763 | 1472.8922 | 2265.378 | 3089.2569 | 3684.2546 | 4200.173 | 4572.1469 | 4752.486 | 4348.8369 | 3609.7927 | 2639.39 | 1757.9854 | 1374.5524 | 565.0268 | 820.4042 | 1143.1191 | 1486.3693 | 1747.0174 | 1858.792 | 1794.3154 | 1584.7863 | 1268.7267 | 919.0403 | 633.3898 | 507.5079 | 10037.8 | 7528 | 6496.2 | 4484.8 | 2378.8 | 741.5 | 194.7 | 88 | 706.1 | 2926.3 | 7078.8 | 9858.3 | 0 | 0 | 29.2 | 188 | 960.8 | 2313 | 4333 | 3795.4 | 2210.5 | 475.3 | 10.2 | 0 | 0 | 0 | 0 | 0 | 32.6 | 332 | 1172.6 | 855.9 | 343.7 | 6.5 | 0 | 0 | 15245.8 | 12232 | 11675 | 9336.8 | 6658.6 | 3800.5 | 2242.3 | 2356.5 | 3879.3 | 7665.5 | 12108.6 | 15066.3 | D3 | 9.8 | 16 | 24.9 | 38.2 | 74.3 | 89.2 | 89.2 | 7.6 | 12.4 | 19.3 | 29.6 | 60.9 | 73.1 | 73.1 | 17.7 | 13 | 27.8 | 20.4 | 6.7 | 4.9
(Es) Logroño | 5.7126 | 7.2427 | 9.2839 | 11.4152 | 14.9886 | 18.8212 | 22.0157 | 21.6707 | 19.0871 | 14.352 | 9.0824 | 6.2476 | 6.68 | 6.02 | 7.2 | 9.04 | 13.85 | 17.56 | 20.07 | 20.83 | 19.53 | 16.65 | 12.8 | 9.22 | 1599.7097 | 2514.4286 | 3563.9355 | 4466.2 | 5408.5484 | 6342.3333 | 6715.1935 | 5993.9355 | 4437.7667 | 3067.2581 | 1856.0667 | 1384.4839 | 2767.5477 | 3337.6771 | 3272.1225 | 2769.265 | 2590.8679 | 2649.0372 | 2871.9138 | 3261.9408 | 3540.1515 | 3726.5408 | 3036.3013 | 2591.8634 | 2177.9634 | 2808.9953 | 3129.333 | 3108.2283 | 3204.3565 | 3460.0701 | 3782.3085 | 3947.1043 | 3630.3345 | 3238.2096 | 2420.704 | 2009.8734 | 1272.9978 | 1910.5795 | 2542.6988 | 2993.0489 | 3486.3254 | 4030.7251 | 4325.1852 | 4014.7645 | 3128.7895 | 2308.5496 | 1465.805 | 1118.6643 | 524.6113 | 773.9453 | 1090.7589 | 1420.7509 | 1695.3687 | 1845.1537 | 1801.1956 | 1581.5592 | 1243.7839 | 884.377 | 587.9237 | 460.895 | 9852.6 | 7862.8 | 7175.8 | 5457.9 | 3300.4 | 1497.6 | 521.5 | 624.8 | 1355.2 | 3612.9 | 7098.4 | 9454.5 | 0 | 0 | 1.8 | 60.2 | 399.5 | 1463.6 | 2867.3 | 2714.4 | 1497.6 | 224.2 | 3.4 | 0 | 0 | 0 | 0 | 0 | 4.4 | 98.2 | 560.8 | 426.2 | 193.5 | 0 | 0 | 0 | 15060.6 | 12566.8 | 12382 | 10437.7 | 8113.3 | 5172.2 | 3423 | 3544.6 | 5091.1 | 8596.7 | 12135 | 14662.5 | D2 | 10.9 | 17.9 | 27.8 | 42.7 | 67.7 | 88.7 | 88.7 | 7.4 | 12.1 | 18.8 | 28.9 | 53.7 | 62.8 | 62.8 | 17.9 | 13.2 | 28.1 | 20.7 | 6.8 | 5
(Es) Lugo | 5.7979 | 6.481 | 7.7217 | 9.4205 | 11.6348 | 14.7845 | 17.0946 | 17.3523 | 15.8587 | 12.4455 | 8.5397 | 6.2561 | 10.58 | 8.01 | 6.43 | 5.95 | 6.9 | 9.04 | 11.69 | 14.28 | 16.02 | 16.43 | 15.42 | 13.32 | 1351.1613 | 2087.8929 | 3105.6129 | 4264.8 | 4830.0968 | 5695.2 | 5806.0968 | 5266.3871 | 3795.7333 | 2633.0323 | 1604.5333 | 1133.2258 | 2258.4315 | 2656.9835 | 2810.6076 | 2681.6577 | 2397.6538 | 2502.3637 | 2631.9597 | 2940.6493 | 3000.4403 | 3115.3839 | 2561.6898 | 2021.5192 | 1787.0375 | 2250.4811 | 2684.7577 | 2985.7579 | 2887.5904 | 3157.5301 | 3321.4547 | 3475.6784 | 3057.3854 | 2715.8715 | 2050.2967 | 1579.174 | 1062.8215 | 1562.9475 | 2199.5105 | 2864.3615 | 3107.0311 | 3616.6176 | 3728.0596 | 3513.0701 | 2652.6037 | 1962.4748 | 1257.2428 | 900.3095 | 477.4266 | 712.0979 | 1033.2669 | 1394.6271 | 1638.5187 | 1807.1673 | 1767.71 | 1552.0202 | 1190.2907 | 834.7067 | 544.1615 | 411.079 | 9784.8 | 8373.2 | 8332.1 | 6833.4 | 5432.2 | 3248.9 | 2201.9 | 2031.9 | 2755.4 | 4945.3 | 7493.3 | 9449.2 | 0 | 0 | 0 | 0 | 32.3 | 291.5 | 863.9 | 882.3 | 568.6 | 136.3 | 9.7 | 0 | 0 | 0 | 0 | 0 | 0 | 0 | 22.9 | 33.1 | 3.3 | 0 | 0 | 0 | 14992.8 | 13077.2 | 13540.1 | 11873.4 | 10607.9 | 7997.4 | 6568.9 | 6390.7 | 7230.1 | 10017 | 12523.6 | 14657.2 | D1 | 13.8 | 21.2 | 31.6 | 47.2 | 89 | 109.5 | 109.5 | 10 | 15.4 | 23 | 34.3 | 62 | 74.4 | 74.4 | 18.5 | 13.5 | 29 | 21.2 | 7 | 5.1
(Es) Madrid | 6.1205 | 7.3943 | 9.8693 | 12.0749 | 15.945 | 20.5492 | 24.2372 | 23.7635 | 20.3617 | 14.6794 | 9.3531 | 6.3586 | 6.1 | 7.65 | 10.66 | 13.51 | 18.91 | 21.75 | 22.53 | 21.09 | 17.76 | 13.62 | 9.53 | 6.84 | 1878.3226 | 2659 | 3781.8387 | 4836.1 | 5936.6452 | 6637.9667 | 7185.1935 | 6399.8065 | 4770.8333 | 3267.3548 | 2128.5667 | 1658.129 | 3123.6328 | 3324.0187 | 3331.978 | 2881.2591 | 2675.1336 | 2608.4652 | 2860.6865 | 3301.2702 | 3657.56 | 3770.8822 | 3333.6349 | 2984.3604 | 2469.5842 | 2826.5862 | 3220.6763 | 3297.5592 | 3432.2459 | 3527.5759 | 3931.2278 | 4107.0644 | 3802.6466 | 3309.0035 | 2673.2683 | 2323.097 | 1467.5185 | 1969.9135 | 2654.8449 | 3212.4963 | 3802.1043 | 4182.5214 | 4588.0559 | 4241.4886 | 3318.4927 | 2405.4465 | 1647.7588 | 1315.5209 | 589.6807 | 821.8189 | 1137.7908 | 1467.6934 | 1732.0907 | 1850.2749 | 1798.985 | 1596.9248 | 1285.6019 | 933.9918 | 650.1029 | 526.181 | 9553.3 | 7765.9 | 6736.7 | 4961.1 | 2728.8 | 769.5 | 106 | 75.2 | 650.2 | 3389.3 | 6906.9 | 9372.2 | 0 | 0 | 0 | 36.5 | 529.7 | 1969.4 | 4088.8 | 3713.2 | 1705 | 233.4 | 0 | 0 | 0 | 0 | 0 | 0 | 10.7 | 240.9 | 960.9 | 820.9 | 205.6 | 1.7 | 0 | 0 | 14761.3 | 12469.9 | 11944.7 | 9964.6 | 7417.8 | 4081 | 2186.1 | 2390.9 | 4190.8 | 8365.6 | 11946.9 | 14580.2 | D3 | 10 | 16.4 | 25.5 | 39.2 | 66 | 79.2 | 79.2 | 6.8 | 11.1 | 17.3 | 26.5 | 56.3 | 67.6 | 67.6 | 17.7 | 13 | 27.8 | 20.4 | 6.7 | 4.9
(Es) Malaga | 12.1089 | 12.7356 | 13.9257 | 15.6704 | 18.6009 | 22.0156 | 24.5972 | 25.2009 | 23.0185 | 19.031 | 15.0627 | 12.5436 | 12.57 | 12.04 | 12.98 | 14.45 | 18.3 | 21.27 | 23.28 | 23.89 | 22.85 | 20.54 | 17.46 | 14.6 | 2594.0323 | 3339.8214 | 4462.3548 | 5364.7 | 6640.6452 | 7176.6667 | 7363.8387 | 6679.6129 | 5246.3333 | 3903.9032 | 2828.1333 | 2336.7097 | 4121.8862 | 3952.9767 | 3690.1686 | 2942.8058 | 2657.6787 | 2481.4233 | 2631.3372 | 3121.6423 | 3704.7453 | 4210.7279 | 4199.1215 | 4006.0087 | 3274.3946 | 3398.8128 | 3643.7604 | 3502.1093 | 3654.8729 | 3619.4302 | 3836.1108 | 4068.7296 | 3964.1363 | 3752.1411 | 3391.264 | 3130.8175 | 1978.1524 | 2414.4942 | 3066.6261 | 3498.8091 | 4190.5936 | 4453.9998 | 4613.9115 | 4326.9137 | 3555.3874 | 2794.3618 | 2131.6818 | 1806.8667 | 716.6541 | 939.109 | 1233.8474 | 1529.1527 | 1756.4844 | 1843.2196 | 1790.8059 | 1619.0019 | 1349.3669 | 1032.6805 | 770.6636 | 652.784 | 5098.1 | 4243 | 3955.9 | 2727.6 | 1375.2 | 229.7 | 12 | 0.1 | 98.6 | 1057.1 | 2971 | 4782.7 | 16.4 | 81 | 237.3 | 397.3 | 1147 | 2471.9 | 4244.8 | 4681.7 | 3052.6 | 1140.5 | 184.2 | 23.8 | 0 | 0 | 0 | 0.1 | 26.6 | 305.8 | 787.1 | 877.7 | 325.5 | 81.9 | 0.2 | 0 | 10289.7 | 8866 | 8926.6 | 7370.4 | 5462.8 | 3103.6 | 1762.3 | 1404.1 | 2411.5 | 5206.5 | 7827 | 9966.9 | A3 | 4.7 | 8.9 | 15 | 24.1 | 40.7 | 48.8 | 48.8 | 2.9 | 5.6 | 9.4 | 15.2 | 32.1 | 36.3 | 36.3 | 16.7 | 12.3 | 26.2 | 19.3 | 6.3 | 4.7
(Es) Murcia | 10.5267 | 11.3211 | 12.5075 | 14.4079 | 17.2916 | 20.8525 | 23.8001 | 24.5103 | 22.476 | 18.6089 | 14.2685 | 11.2679 | 11.16 | 10.6 | 11.6 | 13.17 | 17.27 | 20.44 | 22.58 | 23.23 | 22.12 | 19.66 | 16.37 | 13.32 | 2433.9355 | 3235.6071 | 3974.7097 | 4969.9333 | 6088.8387 | 6434.2667 | 6508.5806 | 5844.129 | 4598.7667 | 3625.9032 | 2632.6 | 2152.9355 | 3972.143 | 3942.8453 | 3305.0807 | 2804.4137 | 2577.5025 | 2417.8502 | 2533.4302 | 2876.1329 | 3287.931 | 3962.9541 | 3989.4315 | 3773.7486 | 3144.5112 | 3371.3493 | 3243.3893 | 3277.2186 | 3413.4609 | 3334.8471 | 3480.8256 | 3606.256 | 3473.5785 | 3518.2495 | 3212.638 | 2942.3891 | 1878.2873 | 2366.6512 | 2730.9767 | 3249.144 | 3850.8668 | 4001.1771 | 4083.3713 | 3783.9262 | 3111.8556 | 2609.8612 | 2003.2837 | 1682.3059 | 684.3222 | 911.7915 | 1189.5688 | 1497.7224 | 1741.8484 | 1835.8248 | 1794.3428 | 1610.3833 | 1315.1628 | 1001.2053 | 737.3791 | 618.2944 | 6260.1 | 5144.6 | 4862.5 | 3432.5 | 1869.6 | 640.7 | 47.3 | 2.5 | 196.9 | 1195.7 | 3495 | 5716.4 | 12.9 | 36.3 | 97 | 198.5 | 668.1 | 2040.4 | 3679 | 4161.1 | 2758.8 | 968.5 | 145.1 | 18.2 | 0 | 0 | 0 | 0 | 5.1 | 150.7 | 421.9 | 539.5 | 357 | 19.1 | 0 | 0 | 11455.2 | 9812.3 | 9973.5 | 8274 | 6414.6 | 3791 | 1998.2 | 1588.9 | 2835.1 | 5454.3 | 8389.9 | 10906.2 | B3 | 5.1 | 9.8 | 6.5 | 26.6 | 51.9 | 60.7 | 60.7 | 3.3 | 6.3 | 10.5 | 16.9 | 39.1 | 44.2 | 44.2 | 17.1 | 12.5 | 26.8 | 19.6 | 6.5 | 4.8
(Es) Orense | 7.3126 | 9.2417 | 10.6443 | 12.2863 | 15.1341 | 19.1721 | 21.7582 | 21.5135 | 19.6355 | 14.8575 | 10.5084 | 8.1932 | 10.56 | 8.32 | 7.7 | 8.23 | 11.27 | 14.67 | 17.87 | 20.18 | 20.86 | 19.77 | 17.15 | 13.85 | 1378.2258 | 2046.75 | 3244.871 | 4307.6333 | 4981.7419 | 5724.2 | 6099.5484 | 5796.3548 | 4324.2333 | 2653.5484 | 1652.1667 | 1194.0645 | 2203.1805 | 2489.1321 | 2897.9049 | 2662.3802 | 2421.4404 | 2469.3843 | 2678.8104 | 3154.3113 | 3422.8256 | 3045.1356 | 2544.8251 | 2058.8412 | 1754.2086 | 2124.6991 | 2779.1802 | 2981.0989 | 2950.4165 | 3144.253 | 3447.3591 | 3802.0115 | 3511.1809 | 2669.2452 | 2047.3343 | 1615.0869 | 1065.1599 | 1504.9462 | 2286.3562 | 2875.536 | 3194.4629 | 3619.4167 | 3906.42 | 3868.7066 | 3036.2062 | 1952.5881 | 1275.6022 | 935.7757 | 493.3856 | 718.2452 | 1061.1016 | 1406.1305 | 1656.2725 | 1807.3826 | 1783.6408 | 1579.3494 | 1240.1186 | 850.8628 | 563.7501 | 432.6163 | 8659.9 | 6515.4 | 6206.5 | 4867.8 | 3283 | 1485.3 | 717.8 | 789.2 | 1258.4 | 3394.8 | 6095.6 | 8002.9 | 0 | 0 | 62.1 | 111.9 | 491.9 | 1701.5 | 2873.3 | 2761.5 | 1807.2 | 382.8 | 34.7 | 0 | 0 | 0 | 0 | 0 | 0.1 | 178.3 | 577.1 | 583.7 | 249 | 9.2 | 0 | 0 | 13867.9 | 11219.4 | 11352.4 | 9795.9 | 7999.2 | 5002.1 | 3629.6 | 3819.4 | 4740.2 | 8229.2 | 11100.9 | 13210.9 | C2 | 10.3 | 16.9 | 26.3 | 40.5 | 69.5 | 83.4 | 83.4 | 6.9 | 11.2 | 17.5 | 26.9 | 52.3 | 61.2 | 61.2 | 17.7 | 13 | 27.8 | 20.4 | 6.7 | 4.9
(Es) Oviedo | 7.5088 | 8.486 | 9.3711 | 10.1813 | 12.6672 | 15.7085 | 17.9061 | 18.1875 | 17.3073 | 13.977 | 10.3515 | 8.6512 | 7.76 | 8.67 | 10.45 | 12.13 | 15.3 | 16.98 | 17.44 | 16.59 | 14.63 | 12.19 | 9.78 | 8.2 | 1561.8387 | 2178.2857 | 3049.0323 | 3865.4667 | 4395.9032 | 4717.7667 | 4727.9032 | 4203.9355 | 3466.1 | 2495.2581 | 1758.7333 | 1372.871 | 2819.7911 | 2832.4773 | 2753.2997 | 2426.0943 | 2221.7164 | 2191.5332 | 2258.0794 | 2380.7699 | 2700.2372 | 2904.734 | 2947.9474 | 2718.9405 | 2206.8983 | 2390.7951 | 2629.7984 | 2679.2591 | 2631.1695 | 2650.5354 | 2728.291 | 2735.1581 | 2747.3914 | 2538.3059 | 2342.6916 | 2094.2254 | 1265.1782 | 1644.1883 | 2157.0902 | 2576.2481 | 2813.9567 | 2972.0142 | 3005.1984 | 2758.6154 | 2400.8042 | 1848.0888 | 1404.1015 | 1135.2034 | 506.1498 | 722.762 | 1025.063 | 1346.3236 | 1582.5943 | 1700.3852 | 1664.0466 | 1454.4948 | 1154.7275 | 817.845 | 562.5025 | 446.1496 | 8516.5 | 7026.7 | 7109.1 | 6300.3 | 4670.4 | 2590.1 | 1499.8 | 1305.3 | 1783.9 | 3746.6 | 6187.1 | 7667.1 | 0 | 0 | 0 | 4.2 | 20.7 | 276.2 | 752.9 | 758.6 | 624.8 | 61.6 | 1.8 | 0 | 0 | 0 | 0 | 0 | 0 | 0 | 9 | 0 | 1.6 | 0 | 0 | 0 | 13724.5 | 11730.7 | 12317.1 | 11336.1 | 9857.7 | 7353.9 | 5963.9 | 5754.7 | 6200.7 | 8893 | 11225.3 | 12875.1 | C1 | 10.4 | 17 | 26.4 | 40.6 | 77.7 | 95.6 | 95.6 | 6 | 9.8 | 15.1 | 23.2 | 48 | 57.6 | 57.6 | 18.1 | 13.3 | 28.4 | 20.9 | 6.9 | 5.1
(Es) Palencia | 4.1111 | 5.5586 | 7.4043 | 9.3617 | 12.956 | 17.0696 | 20.5132 | 20.1868 | 17.8044 | 12.9557 | 7.5436 | 4.3698 | 4.96 | 4.29 | 5.47 | 7.33 | 12.17 | 15.91 | 18.43 | 19.19 | 17.89 | 14.99 | 11.11 | 7.51 | 1621.0645 | 2667.1429 | 3746.6129 | 4956.5667 | 6195 | 6973 | 7526.8387 | 6671.7097 | 4743.7667 | 3200.4839 | 2092.3667 | 1337.0645 | 2750.8671 | 3559.2412 | 3442.0941 | 3053.2662 | 2855.3111 | 2785.2193 | 3065.1297 | 3560.8766 | 3787.2537 | 3884.9835 | 3531.6303 | 2390.7973 | 2170.3655 | 2993.4956 | 3296.6133 | 3467.1941 | 3645.6452 | 3755.4594 | 4189.8504 | 4396.2131 | 3897.8092 | 3377.7952 | 2802.3836 | 1865.1986 | 1279.747 | 2029.4831 | 2675.1779 | 3339.4133 | 4013.9205 | 4439.8387 | 4864.6672 | 4491.5211 | 3353.334 | 2406.9312 | 1670.9826 | 1061.2654 | 533.9704 | 794.82 | 1111.3392 | 1461.6844 | 1739.5696 | 1859.7143 | 1788.7939 | 1575.6663 | 1260.1112 | 900.3056 | 618.0722 | 460.1508 | 11049.7 | 9001.7 | 8577.5 | 6882.9 | 4512.2 | 2145.2 | 953.6 | 991.1 | 1741.6 | 4584.5 | 8204.3 | 10856.1 | 0 | 0 | 0 | 0.8 | 85.7 | 836.2 | 2180.8 | 1967.3 | 953.2 | 150.3 | 0 | 0 | 0 | 0 | 0 | 0 | 0 | 23.8 | 281.2 | 228.9 | 39.9 | 0 | 0 | 0 | 16257.7 | 13705.7 | 13785.5 | 11922.1 | 9634.5 | 6372.8 | 4262 | 4460.7 | 5868.3 | 9642.2 | 13244.3 | 16064.1 | D1 | 13.9 | 21.2 | 31.7 | 47.4 | 93.6 | 115.1 | 115.1 | 10 | 15.4 | 23 | 34.3 | 62 | 74.4 | 74.4 | 18.4 | 13.5 | 28.9 | 21.2 | 7 | 5.1
(Es) Palma Mallorca | 9.2751 | 10.8091 | 10.6572 | 13.3903 | 17.3702 | 21.0449 | 25.2916 | 25.0065 | 22.3073 | 18.6489 | 13.856 | 10.9308 | 10.11 | 9.5 | 10.72 | 13.54 | 17.21 | 20.73 | 23.15 | 23.82 | 22.54 | 19.68 | 16 | 12.51 | 2217.5806 | 3019.8571 | 4186.1935 | 5481.9667 | 6165.5484 | 7051.7333 | 7222.0645 | 6369.5161 | 4903.6333 | 3363.3226 | 2159.0667 | 1901.0645 | 3799.6847 | 3832.8393 | 3690.3634 | 3201.3517 | 2700.4654 | 2645.0694 | 2808.391 | 3221.1769 | 3693.312 | 3804.8625 | 3262.7369 | 3471.1347 | 2989.3227 | 3252.6026 | 3579.7228 | 3734.5723 | 3524.9269 | 3686.9768 | 3907.7051 | 4036.387 | 3863.9192 | 3352.3428 | 2630.2224 | 2694.586 | 1748.4879 | 2247.0314 | 2943.7063 | 3652.7569 | 3937.3378 | 4433.9465 | 4590.2763 | 4193.9174 | 3391.2753 | 2455.4924 | 1647.2882 | 1513.5434 | 634.9024 | 865.3451 | 1175.7582 | 1508.448 | 1742.9464 | 1853.5253 | 1797.8111 | 1603.979 | 1301.6339 | 955.2775 | 667.9019 | 565.1265 | 7159.1 | 5460.9 | 6127.3 | 4117.1 | 2036.2 | 719.9 | 62.1 | 45.6 | 349.2 | 1147.4 | 3787.4 | 5953 | 4 | 15.6 | 21 | 181.3 | 933.9 | 2301.4 | 4834.9 | 4612.3 | 2805.4 | 959.4 | 161.9 | 3.2 | 0 | 0 | 0 | 0 | 3.4 | 194.3 | 1030.6 | 967.9 | 199.5 | 10.4 | 0 | 0 | 12363.1 | 10149.3 | 11314.3 | 8975.8 | 6313.7 | 3652.8 | 1465.8 | 1609.2 | 2783.3 | 5406.4 | 8665.5 | 11157.8 | B3 | 6.2 | 11.8 | 19.9 | 32 | 65.1 | 76.2 | 76.2 | 4 | 7.6 | 12.7 | 20.5 | 45.8 | 51.8 | 51.8 | 16.9 | 12.4 | 27.9 | 20.5 | 7.6 | 5.6
(Es) Pamplona | 4.4974 | 6.4494 | 7.9148 | 9.8057 | 13.1551 | 17.1721 | 20.3156 | 20.1756 | 18.05 | 13.6121 | 8.2725 | 5.6575 | 5.66 | 5.01 | 6.15 | 7.94 | 12.6 | 16.21 | 18.63 | 19.37 | 18.11 | 15.32 | 11.58 | 8.11 | 1461.2903 | 2295.9643 | 3435.0968 | 4230.8 | 5188.7419 | 6315.6333 | 6727.129 | 5858.2581 | 4586.3333 | 2948.2903 | 1782.7333 | 1302.2581 | 2464.6244 | 2976.0367 | 3150.5552 | 2634.9759 | 2520.361 | 2658.5154 | 2895.3295 | 3215.5312 | 3711.0802 | 3571.4943 | 2910.8611 | 2413.0186 | 1947.085 | 2513.7268 | 3010.3305 | 2939.3328 | 3085.4098 | 3457.999 | 3802.7037 | 3868.9501 | 3800.3642 | 3103.9116 | 2321.5932 | 1874.2935 | 1152.4315 | 1729.5615 | 2448.8183 | 2829.0433 | 3342.5622 | 4019.5924 | 4341.4464 | 3926.2644 | 3256.5759 | 2217.0783 | 1407.6391 | 1048.6467 | 501.0444 | 745.9508 | 1074.9555 | 1394.7443 | 1676.1389 | 1844.6816 | 1801.284 | 1577.3021 | 1244.3818 | 870.7038 | 574.5932 | 444.8524 | 10750.6 | 8393.4 | 8184.6 | 6555.3 | 4370.3 | 2156 | 1099.1 | 1050.7 | 1761.5 | 4110.8 | 7672.8 | 9889.5 | 0 | 0 | 0.4 | 4.6 | 102.3 | 935.3 | 2178.2 | 2023.6 | 1173.4 | 171.2 | 0 | 0 | 0 | 0 | 0 | 0 | 0 | 9.8 | 238.4 | 253.8 | 66.9 | 0 | 0 | 0 | 15958.6 | 13097.4 | 13392.2 | 11590.7 | 9476 | 6270.5 | 4367.3 | 4488.9 | 5695 | 9147.6 | 12712.8 | 15097.5 | D1 | 13.2 | 20.2 | 30.2 | 45.2 | 64.2 | 79 | 79 | 10 | 15.4 | 23 | 34.3 | 62 | 74.4 | 74.4 | 18.2 | 13.3 | 28.6 | 20.9 | 6.9 | 5.1
(Es) Pontevedra | 9.9112 | 10.6664 | 11.848 | 13.5051 | 15.323 | 18.7371 | 20.6195 | 20.4557 | 19.0101 | 16.0741 | 12.5103 | 10.2151 | 10.99 | 12.97 | 15.26 | 16.96 | 19.34 | 19.84 | 19.03 | 17.09 | 14.57 | 12.22 | 10.56 | 10.12 | 1638.1935 | 2281.4286 | 3600.6452 | 4891.0667 | 5564.129 | 6807.6667 | 7078.3548 | 6418.1613 | 4647.0333 | 3190.7097 | 2001.1667 | 1521.8065 | 2863.2703 | 2909.8861 | 3312.869 | 3038.7031 | 2648.6738 | 2770.3977 | 2975.0035 | 3472.1732 | 3736.9883 | 3930.1009 | 3385.3312 | 2982.14 | 2249.9715 | 2464.4659 | 3167.9316 | 3437.6985 | 3294.8248 | 3691.6674 | 3975.0318 | 4245.0925 | 3835.1076 | 3408.3121 | 2685.837 | 2298.3698 | 1308.6262 | 1707.4488 | 2571.4572 | 3302.6937 | 3591.9935 | 4339.9579 | 4571.5244 | 4321.9639 | 3292.5287 | 2414.7141 | 1600.7906 | 1251.3591 | 529.7118 | 749.1738 | 1094.0581 | 1453.816 | 1706.9203 | 1858.8269 | 1800.763 | 1579.2684 | 1251.2299 | 891.7038 | 602.7056 | 478.1402 | 6731.4 | 5572 | 5298.9 | 3987.1 | 2877.6 | 1215.2 | 548.1 | 592.2 | 1022.7 | 2431.5 | 4671.1 | 6505.7 | 0 | 0 | 20.6 | 92.6 | 195.5 | 1099.2 | 1816.7 | 1742.9 | 1089.5 | 310.4 | 36.7 | 0 | 0 | 0 | 0 | 0 | 0 | 9.8 | 93.1 | 162.4 | 16 | 0 | 0 | 0 | 11939.4 | 10276 | 10486.3 | 8934.5 | 7890.1 | 5165.8 | 4032.5 | 4219.7 | 4989.2 | 7329.1 | 9674.4 | 11713.7 | C1 | 6.6 | 10.8 | 16.7 | 25.7 | 59.2 | 74.6 | 74.6 | 6 | 9.8 | 15.1 | 23.2 | 48 | 57.6 | 57.6 | 17.5 | 12.9 | 27.5 | 20.3 | 6.7 | 4.9
(Es) Salamanca | 3.6905 | 5.2746 | 7.2511 | 9.5388 | 13.2752 | 17.6733 | 20.849 | 20.1542 | 17.3736 | 12.2445 | 6.9219 | 4.043 | 3.84 | 5.31 | 8.17 | 10.87 | 15.99 | 18.69 | 19.43 | 18.06 | 14.91 | 10.97 | 7.1 | 4.54 | 1835.5806 | 2782.0714 | 3938.9355 | 5012 | 6262.2581 | 7014.9667 | 7531.5484 | 6794.5161 | 4925.1 | 3366.3226 | 2184.2333 | 1585.2581 | 3110.8008 | 3615.28 | 3557.4926 | 3019.5708 | 2814.5009 | 2727.1095 | 2984.175 | 3525.8049 | 3849.257 | 4002.3979 | 3556.0001 | 2884.6987 | 2453.3277 | 3054.5573 | 3425.0589 | 3455.8443 | 3637.9929 | 3729.9532 | 4134.9142 | 4409.6581 | 3990.7702 | 3494.4548 | 2835.5168 | 2243.0258 | 1445.5903 | 2092.4852 | 2794.4152 | 3351.9708 | 4034.1028 | 4441.9896 | 4835.6518 | 4541.844 | 3456.2405 | 2508.3801 | 1717.0612 | 1264.092 | 576.0969 | 822.9079 | 1140.2569 | 1474.5673 | 1743.759 | 1857.3327 | 1788.7844 | 1580.6217 | 1279.9825 | 928.8347 | 645.1663 | 509.0912 | 11353.4 | 9181 | 8675.4 | 6756 | 4445.2 | 2145.1 | 1120.4 | 1309.6 | 2205 | 5161.5 | 8645.4 | 11090.7 | 0 | 0 | 1.8 | 21.7 | 276.2 | 1295.8 | 2610.6 | 2283.8 | 1128 | 207.8 | 1.4 | 0 | 0 | 0 | 0 | 0 | 0.1 | 78.1 | 563.3 | 413.3 | 54.1 | 0 | 0 | 0 | 16561.4 | 13885 | 13881.6 | 11774.3 | 9377.1 | 5967.4 | 4281.1 | 4647.1 | 6171.1 | 10161.7 | 13684 | 16298.7 | D2 | 12.4 | 20.3 | 31.6 | 48.6 | 95.1 | 124.6 | 124.6 | 8.5 | 13.9 | 21.7 | 33.3 | 77.2 | 90.3 | 90.3 | 18.4 | 13.5 | 28.9 | 21.2 | 7 | 5.1
(Es) San Sebastian | 7.9209 | 8.4547 | 9.3058 | 10.6003 | 13.4394 | 16.0783 | 18.3221 | 18.6039 | 17.8913 | 15.1418 | 10.9083 | 8.5172 | 8.59 | 8.15 | 8.92 | 10.12 | 13.27 | 15.69 | 17.33 | 17.83 | 16.98 | 15.1 | 12.58 | 10.24 | 1406.3871 | 2000.3571 | 2948.7419 | 3585.4333 | 4545.4194 | 5030.6 | 5139.5806 | 4560.5806 | 3742.4333 | 2588.4839 | 1663.1 | 1215.129 | 2406.3018 | 2507.4228 | 2636.2448 | 2242.5986 | 2282.8111 | 2294.6352 | 2405.3053 | 2570.0075 | 2954.7196 | 3050.0956 | 2709.3705 | 2255.7657 | 1897.6117 | 2128.9712 | 2520.6295 | 2462.8902 | 2719.4409 | 2813.8265 | 2955.7712 | 2982.1529 | 3009.3964 | 2660.4785 | 2162.0286 | 1752.472 | 1116.0393 | 1489.1014 | 2076.8102 | 2373.9347 | 2914.6186 | 3177.5295 | 3280.1195 | 3010.0435 | 2612.8931 | 1926.2467 | 1313.2392 | 979.9373 | 485.3676 | 698.5388 | 1012.4367 | 1305.9348 | 1603.2728 | 1740.9412 | 1712.0628 | 1495.793 | 1184.6165 | 829.0515 | 551.3145 | 424.2056 | 8216.5 | 7055.8 | 7174.6 | 6006.4 | 4115.3 | 2198 | 1132.4 | 993.7 | 1286.7 | 2964.2 | 5794.3 | 7775.1 | 0 | 0 | 0 | 0 | 24.2 | 139.1 | 680.7 | 741.4 | 533.1 | 136.4 | 0 | 0 | 0 | 0 | 0 | 0 | 0 | 0 | 4.5 | 0 | 0 | 0 | 0 | 0 | 13424.5 | 11759.8 | 12382.6 | 11046.4 | 9299.1 | 7098.9 | 5664.2 | 5460.3 | 5793.6 | 8035.8 | 10834.3 | 12983.1 | C1 | 10.2 | 16.6 | 25.9 | 39.8 | 54.6 | 68.8 | 68.8 | 6 | 9.8 | 15.1 | 23.2 | 48 | 57.6 | 57.6 | 18 | 13.2 | 28.3 | 20.7 | 6.8 | 5
(Es) Santander | 9.9412 | 10.6829 | 11.3808 | 12.29 | 15.3427 | 16.6912 | 19.8706 | 20.407 | 19.3325 | 16.2946 | 13.3921 | 11.4631 | 10.5 | 10.1 | 10.9 | 12.75 | 15.15 | 17.45 | 19.04 | 19.48 | 18.64 | 16.77 | 14.36 | 12.07 | 1309.6452 | 2324.9643 | 3255.4516 | 4189.3667 | 4824 | 5346.9333 | 5258.7097 | 4894.2581 | 3732 | 2553.3548 | 1472.7333 | 1196.5484 | 2184.5233 | 3121.164 | 3001.9337 | 2643.4112 | 2403.7082 | 2403.1257 | 2454.0034 | 2755.7717 | 2956.2218 | 3011.1971 | 2285.2069 | 2228.0986 | 1729.2883 | 2621.274 | 2860.7376 | 2935.7686 | 2890.2395 | 2983.1862 | 3026.3937 | 3222.5661 | 3008.3579 | 2625.8615 | 1837.0824 | 1730.4716 | 1029.7072 | 1776.8511 | 2324.9566 | 2814.0872 | 3106.5708 | 3389.2262 | 3362.9165 | 3251.3808 | 2609.07 | 1901.0162 | 1142.1805 | 966.281 | 467.7817 | 738.1208 | 1047.3854 | 1384.8661 | 1637.5475 | 1776.1877 | 1724.0647 | 1525.3839 | 1181.7188 | 822.7814 | 521.1631 | 419.1944 | 6730.7 | 5571.3 | 5662.6 | 4807.5 | 2825.2 | 1880 | 320.9 | 148.6 | 679.8 | 2137.2 | 4087.4 | 5583.6 | 0 | 4.4 | 13.3 | 0.6 | 136.8 | 252.5 | 1002.4 | 1228.1 | 955.9 | 153.5 | 84.1 | 0 | 0 | 0 | 0 | 0 | 11.5 | 5.3 | 17.2 | 0.5 | 40 | 0 | 0 | 0 | 11938.7 | 10270.9 | 10857.3 | 9846.9 | 7907.9 | 6672.8 | 4543.7 | 4129 | 4803.9 | 7191.7 | 9043.3 | 10791.6 | C1 | 9.1 | 14.7 | 22.8 | 35.1 | 62 | 78.1 | 78.1 | 6 | 9.8 | 15.1 | 23.2 | 48 | 57.6 | 57.6 | 17.8 | 13 | 27.9 | 20.4 | 6.8 | 4.9
(Es) Segovia | 4.0186 | 5.1553 | 7.0419 | 9.0455 | 13.0053 | 17.5492 | 21.5043 | 21.0759 | 17.7925 | 12.5605 | 7.1969 | 4.2137 | 4.55 | 3.84 | 5.1 | 7.07 | 12.23 | 16.21 | 18.9 | 19.72 | 18.32 | 15.23 | 11.1 | 7.27 | 1708.2581 | 2388.8214 | 3465.129 | 4357.6 | 5486.3871 | 6381.6667 | 7183.129 | 6465.6129 | 4718.0333 | 3057.3548 | 1956.7333 | 1484.8387 | 2799.3629 | 2925.8245 | 3032.5982 | 2624.19 | 2548.0914 | 2577.6419 | 2898.4866 | 3374.3809 | 3660.8072 | 3513.8738 | 3032.4481 | 2617.2358 | 2218.794 | 2495.7729 | 2926.8491 | 2963.8064 | 3197.6774 | 3424.4882 | 3956.7296 | 4184.5649 | 3792.1587 | 3083.596 | 2436.1551 | 2044.3288 | 1328.931 | 1757.9025 | 2423.2765 | 2882.9462 | 3510.1362 | 4025.7638 | 4601.142 | 4305.733 | 3296.0121 | 2248.2938 | 1510.4888 | 1170.304 | 561.1417 | 784.1882 | 1102.4215 | 1421.4847 | 1703.4702 | 1843.1633 | 1799.1814 | 1591.329 | 1276.0253 | 910.2635 | 623.3574 | 496.214 | 11114.6 | 9270.7 | 8846.8 | 7100.3 | 4496.9 | 2043.8 | 709.8 | 735.5 | 1784.4 | 4865.8 | 8456.8 | 10970.3 | 0 | 0 | 0 | 1.2 | 111.3 | 1096.2 | 2676.1 | 2378.8 | 993.4 | 137.9 | 0 | 0 | 0 | 0 | 0 | 0 | 0 | 70.2 | 497 | 355.7 | 40.9 | 0 | 0 | 0 | 16322.6 | 13974.7 | 14054.8 | 12139.1 | 9593.6 | 6057.8 | 3738.7 | 3920.4 | 5871.9 | 9935.9 | 13496.8 | 16178.3 | D2 | 13.2 | 21.6 | 33.6 | 51.6 | 77 | 100.9 | 100.9 | 9 | 14.8 | 23 | 35.4 | 66.6 | 77.9 | 77.9 | 18.3 | 13.5 | 28.7 | 21.2 | 7 | 5.1
(Es) Sevilla | 10.5859 | 11.8286 | 13.9265 | 15.9241 | 19.4751 | 23.3089 | 26.699 | 26.6415 | 24.2768 | 19.3903 | 14.1856 | 11.0476 | 10.91 | 12.29 | 14.97 | 17.51 | 22.31 | 24.84 | 25.54 | 24.25 | 21.29 | 17.6 | 13.96 | 11.56 | 2534.2903 | 3393.1429 | 4441.9355 | 5485.5333 | 6699.9032 | 7187.0333 | 7560.8065 | 6887.1613 | 5321.8 | 3965.9355 | 2832.4333 | 2301.129 | 4123.712 | 4142.2666 | 3739.0003 | 3051.3628 | 2718.0595 | 2528.4798 | 2717.0046 | 3256.1189 | 3832.3787 | 4400.5677 | 4343.0376 | 4065.1701 | 3265.1557 | 3541.7333 | 3675.0888 | 3621.1506 | 3716.7284 | 3654.0325 | 3962.004 | 4239.2956 | 4081.6509 | 3900.1802 | 3490.3972 | 3164.8395 | 1951.7883 | 2482.0267 | 3072.1409 | 3599.0557 | 4244.5693 | 4474.6904 | 4758.309 | 4489.5612 | 3633.4328 | 2869.8139 | 2162.2631 | 1801.2371 | 698.6348 | 927.6956 | 1221.8625 | 1528.3474 | 1756.2927 | 1845.8386 | 1784.9199 | 1606.927 | 1338.7773 | 1019.3063 | 755.4274 | 635.9869 | 6212.8 | 4809.2 | 3991.3 | 2752.6 | 1367.6 | 311.1 | 89.2 | 40.7 | 131.9 | 1304.3 | 3680.4 | 5884.7 | 3.6 | 40.4 | 282.8 | 620 | 1811.9 | 3512.5 | 5931.3 | 5838.8 | 4028.5 | 1673.6 | 265.8 | 18.6 | 0 | 0 | 0 | 10 | 251.2 | 909.3 | 2188.7 | 2113.8 | 1067.8 | 236.6 | 0 | 0 | 11417.2 | 9472.8 | 8916.5 | 7182.6 | 5014.9 | 2747.9 | 1554.6 | 1523.7 | 2211.2 | 5075.3 | 8454.6 | 11074.1 | B4 | 6.3 | 11.1 | 17.9 | 28.2 | 54.5 | 67 | 67 | 4.1 | 7.2 | 11.7 | 18.4 | 42.6 | 46.4 | 46.4 | 16.7 | 12.3 | 26.2 | 19.3 | 6.3 | 4.7
(Es) Soria | 2.8428 | 3.8991 | 5.7506 | 7.8412 | 11.6201 | 15.9737 | 19.7446 | 19.3921 | 16.3667 | 11.2137 | 6.0795 | 3.3223 | 9.53 | 5.77 | 3.46 | 2.76 | 4.14 | 7.27 | 11.16 | 14.96 | 17.51 | 18.11 | 16.63 | 13.55 | 1671.4194 | 2384.0714 | 3469.5806 | 4489.6 | 5669.2581 | 6674.2333 | 7256.0645 | 6359.8387 | 4550.5333 | 2997.4516 | 1916.3333 | 1520.6129 | 2838.5231 | 3013.2733 | 3104.7995 | 2747.3316 | 2654.1582 | 2696.9177 | 2976.3117 | 3390.179 | 3583.5637 | 3522.4336 | 3068.4278 | 2853.8623 | 2238.9644 | 2556.379 | 2982.5581 | 3096.8186 | 3331.765 | 3598.8076 | 4035.6244 | 4162.489 | 3691.0913 | 3078.1186 | 2453.5338 | 2211.0535 | 1319.324 | 1776.6641 | 2448.4337 | 2994.7009 | 3649.8435 | 4235.8789 | 4673.3343 | 4256.9497 | 3193.9315 | 2224.9893 | 1499.4368 | 1228.4383 | 543.9951 | 771.3055 | 1091.8843 | 1428.2982 | 1714.9968 | 1854.6513 | 1797.6803 | 1586.1761 | 1258.3202 | 891.6292 | 605.6053 | 488.5198 | 11977.4 | 10103.5 | 9789.3 | 7954.7 | 5486.5 | 2853.1 | 1557.8 | 1586 | 2697.7 | 5762 | 9249.1 | 11622.3 | 0 | 0 | 0 | 0 | 89 | 774.5 | 2233.3 | 1995.5 | 901.5 | 49 | 0 | 0 | 0 | 0 | 0 | 0 | 0 | 0.3 | 399.3 | 277.3 | 40 | 0 | 0 | 0 | 17185.4 | 14807.5 | 14997.3 | 12994.7 | 10605.5 | 7118.9 | 4931.8 | 5075.8 | 6876.2 | 10921 | 14289.1 | 16830.3 | E1 | 15.3 | 23.5 | 35.1 | 52.5 | 85.3 | 99.8 | 99.8 | 11.6 | 17.9 | 26.7 | 39.7 | 74.1 | 86.7 | 86.7 | 18.7 | 13.7 | 29.4 | 21.5 | 7.1 | 5.2
(Es) Tarragona | 9.9655 | 11.2224 | 12.9554 | 15.1541 | 18.288 | 22.0925 | 25.2123 | 25.1911 | 22.6463 | 18.2615 | 13.4216 | 10.6049 | 10.9 | 10.28 | 11.38 | 13.09 | 17.58 | 21.05 | 23.38 | 24.09 | 22.88 | 20.19 | 16.6 | 13.26 | 2182.871 | 2903.6429 | 4153.2903 | 5124.1 | 5943.9677 | 6529.7667 | 6849.7097 | 5901.4839 | 4677.1 | 3422.6452 | 2387.2 | 1965.2258 | 3980.2701 | 3816.6346 | 3787.0584 | 3078.7353 | 2700.0987 | 2606.5455 | 2803.8682 | 3101.7371 | 3611.7698 | 4074.1336 | 4017.0691 | 3934.326 | 3106.247 | 3219.0933 | 3645.3045 | 3534.2279 | 3452.4767 | 3491.3997 | 3779.2879 | 3794.0492 | 3743.755 | 3556.9854 | 3187.5653 | 3019.6376 | 1766.736 | 2192.9414 | 2960.0503 | 3429.5407 | 3815.7459 | 4120.1985 | 4374.3444 | 3900.5001 | 3260.1513 | 2551.2177 | 1899.7617 | 1624.614 | 606.7437 | 833.7749 | 1153.2326 | 1481.9016 | 1731.8216 | 1848.2248 | 1801.7598 | 1592.5394 | 1276.7681 | 933.7476 | 661.1105 | 544.6377 | 6671.8 | 5196.7 | 4551.2 | 3195.7 | 1764.6 | 291.7 | 8.5 | 26 | 215.9 | 1439.8 | 4019.5 | 6201.6 | 0.4 | 23 | 126.1 | 497.7 | 1315.7 | 2602.4 | 4719.9 | 4712.8 | 2915 | 963 | 56.8 | 0 | 0 | 0 | 0 | 18.1 | 138.2 | 327.3 | 1068.1 | 984.3 | 383.7 | 17.9 | 0 | 0 | 11879.4 | 9877.7 | 9633.1 | 7756.1 | 5795.1 | 3056.6 | 1564.7 | 1505.5 | 2724.6 | 5702.7 | 9002.7 | 11409.6 | B3 | 6 | 11.5 | 19.3 | 31.1 | 50.7 | 59.3 | 59.3 | 3.9 | 7.4 | 12.5 | 20 | 37.2 | 42 | 42 | 17 | 12.4 | 26.7 | 19.5 | 6.5 | 4.7
(Es) Tenerife | 17.8963 | 17.9749 | 18.5837 | 19.0472 | 20.4399 | 22.1123 | 24.4799 | 24.9973 | 24.3224 | 22.3201 | 20.7 | 18.7297 | 18.09 | 17.81 | 18.32 | 19.12 | 21.21 | 22.83 | 23.92 | 24.25 | 23.69 | 22.43 | 20.75 | 19.2 | 3690.8387 | 4602.1429 | 5400.5161 | 6278.4333 | 6821.2581 | 7038.9 | 7284.7742 | 6973.4516 | 6086.2333 | 4961.9677 | 3987.3 | 3450.1935 | 4790.8607 | 4614.7809 | 3722.3911 | 2766.7447 | 2174.0415 | 1977.2292 | 2068.378 | 2569.5535 | 3507.4333 | 4457.0624 | 4890.9359 | 4809.3046 | 3924.1906 | 4121.051 | 3917.3734 | 3692.8724 | 3397.6587 | 3235.5671 | 3435.2256 | 3800.072 | 4082.0338 | 4163.368 | 4077.7451 | 3864.4518 | 2591.514 | 3127.8641 | 3523.7496 | 3945.0567 | 4165.3367 | 4241.7066 | 4417.684 | 4336.3705 | 3923.9886 | 3332.9212 | 2781.5991 | 2447.5323 | 938.6548 | 1141.1715 | 1382.4517 | 1609.3103 | 1749.5224 | 1799.2238 | 1764.0152 | 1649.8187 | 1456.7834 | 1208.173 | 984.8613 | 879.9043 | 1210.4 | 1105.3 | 972.9 | 765.8 | 334.8 | 130.9 | 4.8 | 8 | 0.2 | 49.9 | 170.3 | 806.4 | 420.8 | 449.5 | 702 | 842.2 | 1446.6 | 2416.2 | 4136.2 | 4527 | 3879.5 | 2569.1 | 1428.2 | 640.2 | 1.5 | 0 | 0 | 0.3 | 33 | 106 | 600.7 | 603.9 | 402.3 | 73 | 9.5 | 0 | 5999.1 | 5359.8 | 5478.9 | 4963.9 | 4129.2 | 2860.7 | 1677.3 | 1292.9 | 1563 | 2761.8 | 3791.6 | 5374.2 | A3 | 4.2 | 7.9 | 13.4 | 21.5 | 22.2919 | 26 | 26 | 2.6 | 4.9 | 8.2 | 13.2 | 15.7 | 17.7 | 17.7 | 16.1 | 11.8 | 26.6 | 19.5 | 7.2 | 5.3
(Es) Teruel | 3.6895 | 4.723 | 6.6585 | 9.1303 | 12.4419 | 17.3917 | 21.0977 | 20.4695 | 17.7679 | 12.0108 | 6.9252 | 4.3972 | 7.03 | 4.32 | 3.58 | 4.22 | 7.88 | 11.97 | 15.82 | 18.61 | 19.42 | 18.11 | 14.96 | 10.98 | 1988.8065 | 2810.3929 | 3804 | 4909.5667 | 5635.0968 | 6272.1333 | 6945.9032 | 6269.6452 | 4825.8333 | 3517.5484 | 2369.0667 | 1629.2258 | 3382.8222 | 3578.9175 | 3349.8517 | 2920.5592 | 2569.9704 | 2518.1386 | 2796.8166 | 3236.933 | 3699.8718 | 4155.1107 | 3876.9041 | 2895.5412 | 2665.4748 | 3034.3687 | 3238.9626 | 3349.0879 | 3260.4228 | 3349.6149 | 3806.5253 | 4015.4815 | 3849.3438 | 3633.8036 | 3088.3435 | 2257.9064 | 1566.4858 | 2096.0881 | 2670.0897 | 3263.3572 | 3598.3824 | 3942.3978 | 4426.6333 | 4147.0728 | 3358.2884 | 2612.946 | 1863.6933 | 1286.4851 | 601.8439 | 836.0883 | 1140.4766 | 1473.3917 | 1714.7796 | 1836.74 | 1801.5151 | 1598.7195 | 1287.9843 | 946.8746 | 669.9873 | 523.9294 | 11332.2 | 9538.2 | 9103.4 | 7018.1 | 4944 | 2276.5 | 1091.4 | 1121.5 | 2107.4 | 5285 | 8629.4 | 10816.4 | 0 | 0 | 0 | 0.8 | 162.5 | 1222.1 | 2780.4 | 2334.9 | 1324.2 | 165.8 | 0 | 0 | 0 | 0 | 0 | 0 | 0 | 101.9 | 650.5 | 464.7 | 149.9 | 0 | 0 | 0 | 16540.2 | 14242.2 | 14311.4 | 12057.3 | 9989.5 | 6196.3 | 4169.5 | 4459.3 | 5973.1 | 10327.2 | 13669.4 | 16024.4 | D2 | 12.8 | 21 | 32.6 | 50.1 | 76.5 | 100.2 | 100.2 | 8.8 | 14.4 | 22.3 | 34.3 | 68.1 | 79.7 | 79.7 | 18.4 | 13.5 | 28.9 | 21.2 | 7 | 5.1
(Es) Toledo | 6.0381 | 8.0667 | 10.8316 | 12.6388 | 16.685 | 22.3476 | 26.3351 | 25.5921 | 22.512 | 16.0868 | 10.6251 | 7.0899 | 7.14 | 6.32 | 7.78 | 10.07 | 16.05 | 20.67 | 23.78 | 24.73 | 23.11 | 19.53 | 14.74 | 10.29 | 2153.4516 | 2900.25 | 4338.6129 | 5047.5333 | 6303.0323 | 7229.4 | 7633.6129 | 6824.7742 | 5063.8 | 3527.0645 | 2224.0333 | 1761.4516 | 3705.586 | 3671.6439 | 3893.2147 | 2973.1209 | 2762.9665 | 2702.2318 | 2924.2237 | 3445.6866 | 3865.6026 | 4102.4974 | 3459.6418 | 3162.4725 | 2914.0577 | 3116.587 | 3766.5492 | 3429.585 | 3614.5723 | 3783.8437 | 4128.6112 | 4358.7453 | 4038.5335 | 3598.0162 | 2776.6805 | 2461.537 | 1701.8084 | 2157.0169 | 3074.112 | 3350.8176 | 4036.7654 | 4557.4406 | 4873.0187 | 4526.0696 | 3524.7203 | 2603.2875 | 1715.6483 | 1394.7499 | 623.911 | 851.1641 | 1176.167 | 1485.9984 | 1746.7608 | 1853.8157 | 1783.9928 | 1589.0331 | 1298.4315 | 956.5011 | 668.1159 | 546.163 | 9594.1 | 7298.7 | 6047.9 | 4648.1 | 2520.6 | 518.6 | 30.1 | 67.9 | 430.9 | 2762.5 | 6004.3 | 8816.8 | 0 | 0 | 48.6 | 146 | 887.8 | 3031.5 | 5600.7 | 5082.5 | 3054.7 | 678.9 | 26.7 | 0 | 0 | 0 | 0 | 0 | 9.4 | 713.7 | 1945.6 | 1607.9 | 689.3 | 47.9 | 0 | 0 | 14802.1 | 12002.7 | 11207.3 | 9542.1 | 6850.2 | 3240.8 | 1583 | 1801.3 | 3105.5 | 7339.5 | 11017.6 | 14024.8 | C4 | 9.2 | 16.2 | 26.2 | 41.2 | 72.3 | 88.9 | 88.9 | 6.2 | 11 | 17.8 | 28 | 54.3 | 61.4 | 61.4 | 17.4 | 12.8 | 27.3 | 20.1 | 6.6 | 4.9
(Es) Valencia | 10.2214 | 11.2273 | 12.7316 | 14.8235 | 17.9196 | 21.6055 | 25.4225 | 25.5467 | 23.0953 | 18.8044 | 14.1721 | 10.6336 | 11 | 10.41 | 11.58 | 14.28 | 17.78 | 21.15 | 23.46 | 24.1 | 22.88 | 20.14 | 16.63 | 13.29 | 2280.0645 | 2958.8571 | 4136.6452 | 5683.6333 | 5764.0323 | 6805.5 | 7147.4516 | 6278.2581 | 4746.2333 | 3424.9032 | 2361.2333 | 1977.7097 | 3945.8456 | 3719.4445 | 3631.5403 | 3312.8016 | 2570.2209 | 2591.4171 | 2787.8701 | 3177.6876 | 3553.0477 | 3891.7454 | 3701.4348 | 3668.2483 | 3099.7243 | 3161.3344 | 3524.4028 | 3881.7015 | 3301.971 | 3570.533 | 3868.2853 | 3973.4631 | 3715.264 | 3426.7898 | 2966.8187 | 2841.2213 | 1804.1734 | 2193.7433 | 2903.5771 | 3796.0357 | 3668.4972 | 4272.7415 | 4539.5851 | 4128.4283 | 3270.5459 | 2504.5653 | 1825.1673 | 1583.5379 | 639.8499 | 862.2955 | 1174.1453 | 1513.6819 | 1723.8797 | 1851.2046 | 1799.1157 | 1604.9694 | 1298.2674 | 959.4679 | 686.0504 | 572.1269 | 6470.5 | 5223 | 4721.7 | 3184.9 | 1450.4 | 360.3 | 58.2 | 19.1 | 85.9 | 1216.6 | 3588.2 | 6199.8 | 0 | 50 | 118.2 | 246.8 | 712.9 | 2306.9 | 4902.9 | 4952.5 | 3092 | 1135.1 | 159.2 | 15 | 0 | 0 | 0.6 | 0 | 17.9 | 240 | 1001.7 | 855.1 | 306.5 | 51.4 | 0 | 0 | 11678.5 | 9877 | 9812.1 | 7978.1 | 5963.4 | 3333.4 | 1365 | 1129.7 | 2340.4 | 5340.9 | 8469 | 11392.8 | C2 | 5.4 | 10.3 | 17.3 | 27.9 | 52.2 | 61.1 | 61.1 | 3.4 | 6.5 | 11 | 17.7 | 39.9 | 45.1 | 45.1 | 17.1 | 12.5 | 26.8 | 19.6 | 6.5 | 4.8
(Es) Valladolid | 4.0555 | 6.0357 | 7.9836 | 9.7579 | 13.1303 | 17.8613 | 21.3645 | 21.1427 | 18.4904 | 12.7548 | 7.5936 | 4.7863 | 5.03 | 4.32 | 5.57 | 7.53 | 12.65 | 16.59 | 19.26 | 20.07 | 18.69 | 15.62 | 11.52 | 7.72 | 1490.4839 | 2479.6786 | 3802.3226 | 4888.5667 | 6050.129 | 6867.8667 | 7456.9677 | 6714.6452 | 4792.8333 | 3168.4516 | 1863.2333 | 1277.6452 | 2379.1637 | 3166.6564 | 3470.1939 | 2987.4236 | 2782.7474 | 2736.4918 | 3018.7063 | 3549.136 | 3796.4042 | 3780.2874 | 2925.6245 | 2181.7187 | 1894.0469 | 2682.1786 | 3329.6929 | 3396.0126 | 3546.2477 | 3688.2667 | 4133.4703 | 4401.1642 | 3916.8368 | 3296.3978 | 2346.1794 | 1713.0106 | 1150.0362 | 1854.7025 | 2707.9327 | 3280.2264 | 3906.0621 | 4361.1042 | 4805.7838 | 4509.1272 | 3378.2883 | 2365.7088 | 1447.0265 | 996.7627 | 520.4669 | 783.8567 | 1120.8485 | 1460.7981 | 1735.0886 | 1857.8566 | 1791.6432 | 1577.5114 | 1266.9661 | 905.4947 | 601.6289 | 455.3621 | 11082.8 | 8661.2 | 8123.5 | 6614.8 | 4604.4 | 2133.6 | 1013.7 | 1006 | 1790.8 | 4765.5 | 8161.7 | 10539.7 | 0 | 0 | 0.8 | 37.5 | 328.8 | 1420.1 | 2898.7 | 2718 | 1525.5 | 197.9 | 0 | 0 | 0 | 0 | 0 | 0 | 4 | 124.3 | 729.4 | 597.5 | 156.2 | 0 | 0 | 0 | 16290.8 | 13365.2 | 13330.7 | 11617.3 | 9487.6 | 5877.8 | 4052.4 | 4093.5 | 5461.5 | 9775.6 | 13201.7 | 15747.7 | D2 | 13 | 21.2 | 33 | 50.7 | 64 | 83.8 | 83.8 | 8.8 | 14.5 | 22.5 | 34.6 | 59.5 | 69.6 | 69.6 | 18.2 | 13.3 | 28.6 | 20.9 | 6.9 | 5.1
(Es) Vitoria | 4.5591 | 5.9051 | 7.1223 | 9.1072 | 12.3481 | 15.4676 | 18.2084 | 18.4234 | 16.4329 | 12.6686 | 7.45 | 4.9279 | 5.41 | 4.85 | 5.85 | 7.41 | 11.5 | 14.66 | 16.79 | 17.44 | 16.34 | 13.88 | 10.61 | 7.57 | 1443.2903 | 2211.9286 | 3075.6129 | 3969.9333 | 5097.7097 | 5823.2333 | 5944.4839 | 5341.6774 | 4027.2667 | 2796.0645 | 1654.8667 | 1180.9677 | 2432.6017 | 2834.6069 | 2746.6561 | 2471.8284 | 2488.5539 | 2522.3318 | 2657.1268 | 2956.0989 | 3187.5723 | 3332.8279 | 2622.7572 | 2094.8487 | 1922.0748 | 2398.5456 | 2629.9501 | 2741.9617 | 3034.4931 | 3210.8413 | 3382.8063 | 3509.9052 | 3257.2549 | 2903.2253 | 2101.2059 | 1637.2607 | 1138.1084 | 1659.2973 | 2165.9619 | 2642.2754 | 3282.2296 | 3694.2553 | 3813.1308 | 3556.6882 | 2821.0978 | 2089.2975 | 1292.3043 | 935.791 | 497.1289 | 734.3286 | 1034.4652 | 1363.3666 | 1667.3812 | 1816.0609 | 1775.8547 | 1558.7342 | 1214.3618 | 856.8207 | 556.85 | 424.1813 | 10707.9 | 8764.2 | 8783.5 | 7072.6 | 4940.8 | 2946.9 | 1703.8 | 1633.7 | 2427.4 | 4712.3 | 8273 | 10437.1 | 0 | 0 | 0 | 8 | 70.1 | 488.7 | 1206.4 | 1296.5 | 659.3 | 64.6 | 0 | 0 | 0 | 0 | 0 | 0 | 0 | 0 | 57.7 | 51.9 | 1.1 | 0 | 0 | 0 | 15915.9 | 13468.2 | 13991.5 | 12104.6 | 10078.7 | 7498.2 | 5763.1 | 5597.1 | 6809.2 | 9855.7 | 13313 | 15645.1 | D1 | 14.8 | 22.6 | 33.8 | 50.6 | 77.2 | 95 | 95 | 10 | 15.4 | 23 | 34.3 | 62 | 74.4 | 74.4 | 18.5 | 13.5 | 29 | 21.2 | 7 | 5.1
(Es) Zamora | 4.264 | 6.236 | 8.185 | 10.3545 | 13.8912 | 18.3225 | 21.6098 | 21.1626 | 18.536 | 13.3265 | 8.0029 | 4.8044 | 5.32 | 4.62 | 5.87 | 7.82 | 12.94 | 16.89 | 19.56 | 20.37 | 18.99 | 15.92 | 11.82 | 8.02 | 1684.7742 | 2711.9643 | 3913.1613 | 5107.7667 | 6136.0645 | 6944.4333 | 7458.7419 | 6644.0968 | 4887.3 | 3304.871 | 2096.0333 | 1459.2903 | 2828.2945 | 3567.4861 | 3583.4505 | 3113.944 | 2804.4993 | 2745.9445 | 3008.4792 | 3503.6108 | 3870.3757 | 3982.72 | 3446.4199 | 2638.5039 | 2234.3521 | 3007.7255 | 3439.1843 | 3557.4547 | 3589.7225 | 3719.5914 | 4126.9275 | 4342.6944 | 3998.0248 | 3468.2914 | 2744.67 | 2054.369 | 1323.5563 | 2050.8024 | 2791.7248 | 3435.9367 | 3961.3376 | 4408.4827 | 4802.7855 | 4452.9665 | 3447.0277 | 2477.0415 | 1655.6497 | 1162.0413 | 549.8017 | 807.5457 | 1130.0108 | 1474.7432 | 1738.6436 | 1858.3006 | 1791.6016 | 1581.5098 | 1270.5864 | 915.2967 | 627.7556 | 484.776 | 10930.8 | 8535.2 | 7987.3 | 6166.2 | 4005.8 | 1794.4 | 756.3 | 850 | 1567.9 | 4397.3 | 7873.6 | 10527.9 | 0 | 0 | 0 | 8.2 | 286.4 | 1401.8 | 2804.4 | 2559.8 | 1316.3 | 243.8 | 0 | 0 | 0 | 0 | 0 | 0 | 0 | 145.8 | 583.1 | 566.7 | 168.7 | 0 | 0 | 0 | 16138.8 | 13239.2 | 13195.3 | 11198 | 8927.4 | 5578.4 | 3743 | 4064.9 | 5460.3 | 9361.5 | 12913.6 | 15735.9 | D2 | 11.8 | 19.3 | 29.9 | 46 | 97.2 | 127.3 | 127.3 | 8 | 13.1 | 20.4 | 31.4 | 68.8 | 80.5 | 80.5 | 18.1 | 13.3 | 28.4 | 20.9 | 6.9 | 5.1
(Es) Zaragoza | 6.1417 | 7.93 | 10.1685 | 12.7008 | 16.6559 | 20.8975 | 24.1609 | 23.6705 | 20.5471 | 15.3006 | 9.6616 | 6.454 | 9.99 | 7.19 | 6.43 | 7.09 | 10.87 | 15.1 | 19.08 | 21.97 | 22.81 | 21.46 | 18.19 | 14.08 | 1773.3871 | 2712.3929 | 3827.5161 | 4822.4 | 5971.9032 | 6617.8 | 7024.9355 | 6241.0968 | 4581.1667 | 3229.9677 | 2066.5 | 1568.1935 | 3077.8544 | 3591.6812 | 3501.0615 | 2947.6379 | 2756.4117 | 2676.368 | 2906.8061 | 3324.2975 | 3601.776 | 3883.2543 | 3404.5337 | 2967.1437 | 2419.955 | 3024.8205 | 3358.4563 | 3346.1998 | 3502.0508 | 3566.7399 | 3909.3756 | 4073.394 | 3712.7284 | 3382.285 | 2710.6899 | 2296.0716 | 1410.9333 | 2056.7608 | 2728.6302 | 3232.717 | 3853.2353 | 4196.0933 | 4513.8555 | 4167.8083 | 3214.037 | 2418.9975 | 1634.0302 | 1270.5337 | 557.5987 | 804.6886 | 1122.2035 | 1456.1651 | 1731.6805 | 1852.9506 | 1801.4092 | 1588.3537 | 1261.06 | 908.5378 | 622.2987 | 495.7997 | 9527.4 | 7391 | 6514.8 | 4635.7 | 2567.8 | 892.4 | 105.6 | 115.7 | 764.6 | 3026.1 | 6675.4 | 9296.7 | 0 | 0 | 10.2 | 172.7 | 920.6 | 2361.7 | 4050.3 | 3691.9 | 1962.1 | 349.6 | 4 | 0 | 0 | 0 | 0 | 1.5 | 57.1 | 354.8 | 1081 | 869.3 | 254.8 | 0 | 0 | 0 | 14735.4 | 12095 | 11712.6 | 9504.5 | 6912.3 | 3925.5 | 2344.3 | 2501.1 | 4097.3 | 7884.5 | 11711.4 | 14504.7 | D3 | 9.7 | 15.8 | 24.6 | 37.8 | 62.1 | 74.5 | 74.5 | 6.5 | 10.7 | 16.6 | 25.6 | 56.7 | 68 | 68 | 17.6 | 12.9 | 27.6 | 20.3 | 6.7 | 4.9
(Fr) Bordeaux | 6.7612 | 6.1403 | 9.0455 | 11.9392 | 15.7803 | 18.5755 | 20.7342 | 20.6761 | 17.7924 | 13.6733 | 9.4023 | 6.5126 | 6.58 | 7.82 | 10.24 | 12.54 | 16.88 | 19.16 | 19.79 | 18.63 | 15.96 | 12.62 | 9.34 | 7.17 | 1279.9677 | 1970.6429 | 3209.5161 | 4381.8667 | 4961.6774 | 5648.5 | 5718.2581 | 4924.5484 | 4240.9 | 2509.4516 | 1562.4333 | 1086.2258 | 2300.4894 | 2619.2604 | 3064.2197 | 2845.1591 | 2516.0379 | 2558.6347 | 2679.5546 | 2844.5711 | 3567.313 | 3096.0165 | 2696.302 | 2119.5979 | 1803.0734 | 2202.2321 | 2899.5056 | 3148.8409 | 3014.2672 | 3181.3316 | 3327.8349 | 3302.1227 | 3607.9735 | 2678.6952 | 2134.9538 | 1637.7238 | 1037.2166 | 1502.955 | 2326.7968 | 2988.4198 | 3225.6399 | 3614.9426 | 3702.0161 | 3306.3039 | 3055.5128 | 1905.0545 | 1264.6057 | 894.5826 | 445.8167 | 673.8924 | 1024.0646 | 1393.1186 | 1650.6321 | 1806.6718 | 1762.1355 | 1519.2854 | 1199.3998 | 797.3011 | 515.7769 | 384.2468 | 9070.8 | 8585.8 | 7355.8 | 5174.8 | 2768.3 | 1432.8 | 617.8 | 912.2 | 1745.3 | 4005.2 | 6858.3 | 9258.5 | 0 | 0 | 1.1 | 161.7 | 448.1 | 1218.6 | 1998 | 2251.9 | 959.3 | 120.8 | 0.6 | 0 | 0 | 0 | 0 | 0 | 10.7 | 133.5 | 283 | 395.3 | 73.2 | 0 | 0 | 0 | 14278.8 | 13289.8 | 12562.7 | 10053.1 | 7538.9 | 5387.7 | 4110.8 | 4263.6 | 5899.2 | 9092.4 | 11897.7 | 14466.5 | [15 empty] | 18.8 | 13.8 | 29.5 | 21.7 | 7.6 | 5.6
(Fr) Brest | 7.1926 | 6.3913 | 8.0274 | 9.4527 | 12.1988 | 14.1847 | 16.3055 | 16.0363 | 14.4388 | 11.9529 | 9.5251 | 7.7479 | 8.63 | 7.09 | 6.67 | 7.03 | 9.11 | 11.44 | 13.63 | 15.22 | 15.68 | 14.93 | 13.14 | 10.88 | 817.9677 | 1618.8214 | 2526.9355 | 3961.2667 | 4869.8387 | 5278.8 | 5110.2903 | 4326.4839 | 3313.4333 | 1976.7742 | 1114.3667 | 694.3548 | 1507.3009 | 2342.107 | 2496.9579 | 2738.6717 | 2625.0592 | 2579.7253 | 2602.1467 | 2671.1476 | 2895.0731 | 2571.0051 | 2053.1994 | 1428.6002 | 1179.6135 | 1942.275 | 2335.3466 | 2963.1307 | 3071.0609 | 3082.9958 | 3088.165 | 3004.4314 | 2875.8406 | 2201.9305 | 1613.1733 | 1099.7139 | 671.376 | 1283.1036 | 1859.3155 | 2762.5832 | 3235.7194 | 3433.4847 | 3357.162 | 2954.6429 | 2416.5518 | 1539.85 | 930.0491 | 584.9742 | 319.7243 | 572.9736 | 892.3423 | 1318.9076 | 1633.9627 | 1779.0639 | 1710.1628 | 1441.5785 | 1078.669 | 679.1417 | 400.2658 | 271.0207 | 8767.4 | 8439.7 | 8147.9 | 6833.4 | 5007.9 | 3537.7 | 2208.6 | 2379.6 | 3290.6 | 5195.8 | 6791.5 | 8357.5 | 0 | 0 | 0 | 1.9 | 6.2 | 134.2 | 272.6 | 242 | 48.2 | 0 | 0 | 0 | 0 | 0 | 0 | 0 | 0 | 0.5 | 19.4 | 0 | 0 | 0 | 0 | 0 | 13975.4 | 13143.7 | 13355.9 | 11871.5 | 10209.7 | 8444 | 7163.4 | 7345.6 | 8282.4 | 10403.8 | 11831.5 | 13565.5 | [15 empty] | 18.8 | 13.8 | 29.5 | 21.7 | 7.6 | 5.6
(Fr) Clermond Ferrand | 3.5895 | 3.9814 | 7.917 | 9.592 | 14.2052 | 16.8753 | 20.3879 | 19.7685 | 15.8255 | 12.4062 | 6.2401 | 4.7279 | 7.06 | 4.44 | 3.73 | 4.35 | 7.88 | 11.83 | 15.55 | 18.24 | 19.03 | 17.76 | 14.71 | 10.87 | 1241.0968 | 2030.1071 | 3152.8065 | 4044 | 5072.5161 | 5156.7 | 6107.7097 | 5132.9677 | 3728.3667 | 2367 | 1410.2 | 953.4194 | 2341.215 | 2853.2749 | 3079.4181 | 2660.4031 | 2604.6277 | 2429.5021 | 2870.4805 | 3017.2752 | 3126.2177 | 2963.7256 | 2452.5479 | 1865.811 | 1823.9673 | 2378.0187 | 2900.3322 | 2914.972 | 3113.4172 | 2943.342 | 3586.1693 | 3499.6382 | 3144.485 | 2556.8492 | 1940.4554 | 1442.1997 | 1026.3249 | 1584.9141 | 2308.8663 | 2758.6461 | 3321.9216 | 3300.3461 | 3994.2051 | 3485.2457 | 2673.1936 | 1809.6152 | 1146.4067 | 786.7382 | 427.3899 | 668.1952 | 1004.9828 | 1350.5723 | 1660.0422 | 1760.7903 | 1783.7659 | 1526.7055 | 1152.4929 | 767.1217 | 481.2692 | 349.8604 | 11436.2 | 10048 | 8233.9 | 6768.5 | 4077.5 | 2244.4 | 935.9 | 1141.8 | 2800 | 4970.9 | 9140.2 | 10595.7 | 1 | 0 | 45.3 | 60.9 | 608.4 | 797.4 | 2076.5 | 1807.1 | 593.1 | 131.8 | 1 | 0 | 0 | 0 | 0 | 0 | 29.2 | 58 | 329.3 | 245 | 30.2 | 0 | 0 | 0 | 16643.2 | 14752 | 13396.6 | 11747.6 | 8706.3 | 6545 | 4396.7 | 4787.7 | 7277.1 | 10047.1 | 14179.2 | 15803.7 | [15 empty] | 18.8 | 13.8 | 29.5 | 21.7 | 7.6 | 5.6
(Fr) Dijon | 2.1425 | 2.5237 | 6.3906 | 9.4295 | 13.6604 | 16.9033 | 20.0163 | 19.6764 | 15.6493 | 10.7005 | 5.7141 | 3.6712 | 3.23 | 2.51 | 3.79 | 5.81 | 11.09 | 15.16 | 17.91 | 18.75 | 17.32 | 14.16 | 9.93 | 6.01 | 970.4194 | 1594.3929 | 2629.1613 | 4269.0667 | 5040.0323 | 5605.9667 | 5898.8387 | 4892.4516 | 3597.8667 | 2117.6452 | 1208.7 | 801.8065 | 1791.4372 | 2160.6647 | 2539.621 | 2905.0418 | 2655.2885 | 2653.0842 | 2871.8796 | 2961.3892 | 3109.777 | 2694.8844 | 2141.296 | 1611.5645 | 1400.7914 | 1810.0152 | 2386.5438 | 3172.5268 | 3142.6223 | 3232.9186 | 3522.2606 | 3389.3592 | 3105.3385 | 2317.0367 | 1690.6776 | 1242.9384 | 796.6094 | 1228.9375 | 1914.4534 | 2968.5455 | 3331.245 | 3635.5616 | 3886.5522 | 3348.8161 | 2614.5246 | 1632.4704 | 991.6126 | 669.1583 | 362.8997 | 583.2509 | 921.2542 | 1360.8237 | 1653.8134 | 1807.6977 | 1772.6275 | 1500.2192 | 1121.5786 | 714.6826 | 430.4583 | 304.8358 | 12525.4 | 11041.4 | 9334.6 | 6899.1 | 4230.7 | 2155.3 | 990.6 | 1025 | 2740.9 | 6123.9 | 9531.9 | 11386.1 | 0 | 0 | 0 | 71.5 | 342.9 | 731.7 | 1845.2 | 1616.9 | 387.4 | 7.8 | 0 | 0 | 0 | 0 | 0 | 0 | 0 | 18.9 | 201.3 | 145.3 | 2 | 0 | 0 | 0 | 17733.4 | 15745.4 | 14542.6 | 11867.6 | 9095.8 | 6482.5 | 4554.7 | 4761.4 | 7395.5 | 11324.1 | 14571.9 | 16594.1 | [15 empty] | 18.8 | 13.8 | 29.5 | 21.7 | 7.6 | 5.6
(Fr) Marseille | 6.5591 | 6.8189 | 9.8791 | 13.1837 | 17.2274 | 20.7601 | 24.3603 | 24.0054 | 20.0483 | 14.9388 | 10.5855 | 7.9359 | 7.45 | 6.73 | 8.01 | 10.01 | 15.25 | 19.29 | 22.02 | 22.85 | 21.43 | 18.3 | 14.1 | 10.21 | 1750.5161 | 2452.3214 | 3858.7419 | 5087.1 | 6340.7419 | 6965.3333 | 7169.6774 | 6204.9032 | 4567.6333 | 2965.1935 | 1850.2667 | 1471.4839 | 3360.8492 | 3362.2308 | 3726.135 | 3234.5918 | 2997.1006 | 2875.6479 | 3073.9999 | 3445.9214 | 3761.0693 | 3695.0694 | 3193.8373 | 3038.5679 | 2608.8265 | 2814.6778 | 3536.3932 | 3648.7388 | 3796.6704 | 3814.3932 | 4075.4671 | 4157.4423 | 3835.8231 | 3196.0104 | 2527.6029 | 2328.1955 | 1453.1869 | 1889.6367 | 2815.3712 | 3477.0131 | 4152.4282 | 4471.5714 | 4664.4174 | 4201.8943 | 3267.2692 | 2257.0307 | 1494.4755 | 1237.3617 | 524.4076 | 751.1149 | 1094.8635 | 1454.5169 | 1739.8321 | 1862.729 | 1798.876 | 1573.105 | 1232.9012 | 859.467 | 570.6805 | 455.959 | 9201.7 | 8147.3 | 6736.3 | 4194 | 2103.5 | 665.8 | 49.9 | 85.6 | 721.4 | 3069.5 | 6007.7 | 8198.1 | 0 | 0 | 12.7 | 71.2 | 878.2 | 2016.1 | 4125.9 | 3889.4 | 1544.3 | 102.5 | 1.5 | 0 | 0 | 0 | 0 | 0 | 15 | 182.1 | 723.7 | 608.2 | 44.1 | 0 | 0 | 0 | 14409.7 | 12851.3 | 11931.6 | 9162.8 | 6448.3 | 3871.8 | 1855.7 | 2012.4 | 4261.2 | 8175 | 11046.2 | 13406.1 | [15 empty] | 18.8 | 13.8 | 29.5 | 21.7 | 7.6 | 5.6
(Fr) Montpellier | 7.3679 | 7.2843 | 10.2773 | 13.1553 | 16.7573 | 20.8184 | 23.8725 | 23.4072 | 19.8783 | 15.3427 | 10.5108 | 7.4949 | 7.94 | 7.27 | 8.46 | 10.33 | 15.21 | 18.98 | 21.52 | 22.29 | 20.97 | 18.05 | 14.14 | 10.52 | 1713.5484 | 2325.7143 | 3936.9677 | 4835.0667 | 5760.9355 | 6490.0333 | 6746.3548 | 5975.1613 | 4294.2667 | 2787.1935 | 1776.1667 | 1413.5806 | 3282.7613 | 3137.3933 | 3838.0889 | 3076.0827 | 2783.4275 | 2752.877 | 2954.2358 | 3335.4987 | 3504.8056 | 3410.4678 | 3029.952 | 2886.7963 | 2549.1292 | 2632.8382 | 3638.0764 | 3453.04 | 3455.1666 | 3577.6299 | 3850.6549 | 3999.3899 | 3569.5683 | 2957.3854 | 2402.0129 | 2215.2314 | 1421.5646 | 1781.0635 | 2884.9957 | 3292.8991 | 3752.7519 | 4154.6657 | 4376.8849 | 4037.6391 | 3054.0148 | 2106.1563 | 1428.2972 | 1183.5969 | 518.7271 | 736.4335 | 1096.2954 | 1439.502 | 1717.0539 | 1853.2749 | 1801.2355 | 1572.0691 | 1220.6267 | 843.8763 | 560.7694 | 447.4953 | 8603.3 | 7833.4 | 6450.1 | 4229.4 | 2138.4 | 606.4 | 75.9 | 220.6 | 866.3 | 2853.7 | 6101.4 | 8498.7 | 0 | 9.2 | 21.1 | 74.5 | 553.1 | 2001.9 | 3783.5 | 3586 | 1574.2 | 205.2 | 31.2 | 1.7 | 0 | 0 | 0 | 1.8 | 7.2 | 178.1 | 599.2 | 651.4 | 115.9 | 0 | 0 | 0 | 13811.3 | 12528.2 | 11637 | 9196.7 | 6800.5 | 3822.6 | 2099.6 | 2494 | 4448 | 7856.5 | 11110.2 | 13705 | [15 empty] | 18.8 | 13.8 | 29.5 | 21.7 | 7.6 | 5.6
(Fr) Nancy | 2.2587 | 2.4677 | 5.1009 | 9.1467 | 13.2511 | 16.1117 | 19.5769 | 17.8648 | 14.6797 | 10.9006 | 5.8163 | 3.1673 | 2.26 | 3.74 | 6.63 | 9.35 | 14.52 | 17.23 | 17.98 | 16.6 | 13.42 | 9.45 | 5.55 | 2.97 | 759.2903 | 1475.6071 | 2667.0323 | 3793.2667 | 4498.6452 | 5476.7667 | 5636.1613 | 4816 | 3147.1333 | 1765.9677 | 1038.3 | 660.7742 | 1367.8779 | 2069.3828 | 2701.2558 | 2621.6483 | 2451.8516 | 2666.3231 | 2836.5249 | 2994.2771 | 2730.8541 | 2211.4934 | 1874.0072 | 1350.0302 | 1073.9098 | 1723.933 | 2518.7062 | 2827.3397 | 2834.1035 | 3202.5412 | 3416.3429 | 3397.4925 | 2710.5233 | 1904.2611 | 1476.5208 | 1040.3366 | 617.6937 | 1154.9691 | 1985.4132 | 2638.0104 | 2973.911 | 3576.3393 | 3736.6007 | 3332.8279 | 2285.3596 | 1354.1402 | 859.3272 | 555.0706 | 304.3374 | 545.6993 | 909.3008 | 1297.1939 | 1589.5526 | 1798.8178 | 1755.4129 | 1484.302 | 1056.8773 | 643.2162 | 383.9234 | 261.4676 | 12427.3 | 11088.3 | 10280.4 | 7067.3 | 4561.8 | 2558.7 | 1134.9 | 2056.1 | 3314.4 | 5988.7 | 9467.7 | 11751.1 | 0 | 0 | 0 | 46.6 | 390.2 | 580.9 | 1656 | 1316.6 | 282.3 | 6 | 0 | 0 | 0 | 0 | 0 | 0 | 4.6 | 6 | 163.2 | 92.6 | 7.2 | 0 | 0 | 0 | 17635.3 | 15792.3 | 15488.4 | 12060.7 | 9384.2 | 7023.8 | 4850.1 | 6040.1 | 8079.3 | 11190.7 | 14507.7 | 16959.1 | [15 empty] | 18.8 | 13.8 | 29.5 | 21.7 | 7.6 | 5.6
(Fr) Nantes | 6.508 | 5.6739 | 8.451 | 10.592 | 14.4658 | 16.7516 | 18.9681 | 19.3957 | 16.7088 | 12.9335 | 8.25 | 6.7766 | 5.98 | 7.15 | 9.44 | 11.6 | 15.68 | 17.84 | 18.43 | 17.34 | 14.82 | 11.68 | 8.58 | 6.54 | 970.3226 | 1793.5 | 2534.7097 | 3765.4 | 5239.6774 | 5758.9333 | 5760.3226 | 4999.4839 | 3486.6667 | 2355.871 | 1322.3667 | 845.2258 | 1777.9347 | 2550.1431 | 2413.7695 | 2527.6911 | 2742.9734 | 2703.8484 | 2811.9907 | 3020.725 | 2983.6601 | 3118.6107 | 2435.6291 | 1734.219 | 1391.5602 | 2120.9138 | 2272.1598 | 2741.0154 | 3267.5899 | 3314.7951 | 3436.1967 | 3466.6752 | 2980.8626 | 2666.455 | 1912.992 | 1333.9809 | 794.1143 | 1409.2965 | 1833.5959 | 2580.5834 | 3471.4428 | 3739.001 | 3786.2152 | 3426.4354 | 2519.9244 | 1846.5469 | 1102.2389 | 711.2639 | 363.9225 | 616.4715 | 908.1139 | 1305.6355 | 1672.0969 | 1819.7538 | 1764.4179 | 1508.223 | 1112.5111 | 744.4038 | 449.5482 | 314.5502 | 9278.4 | 8921.6 | 7795.8 | 6017.3 | 3800.5 | 2197.7 | 1313.9 | 1109.8 | 2109.1 | 4499.7 | 7705.2 | 9077.6 | 0 | 0 | 0 | 17.8 | 513.9 | 660.5 | 1374.6 | 1488.1 | 524.1 | 47.5 | 0 | 0 | 0 | 0 | 0 | 0 | 33.9 | 29 | 56.1 | 137 | 30.2 | 0 | 0 | 0 | 14486.4 | 13625.6 | 13003.8 | 11039.5 | 8528.5 | 6606.2 | 5203.4 | 4966.7 | 6655.2 | 9660.2 | 12745.2 | 14285.6 | [15 empty] | 18.8 | 13.8 | 29.5 | 21.7 | 7.6 | 5.6
(Fr) Paris | 3.8499 | 4.1254 | 6.9542 | 9.9045 | 14.2445 | 16.7451 | 19.3035 | 19.5462 | 15.6451 | 11.2648 | 6.4041 | 4.4677 | 3.98 | 5.32 | 7.94 | 10.41 | 15.09 | 17.56 | 18.24 | 16.99 | 14.1 | 10.5 | 6.96 | 4.62 | 775.8387 | 1391.9643 | 2281.9032 | 3629.6667 | 4607.129 | 5310.9667 | 5355.4194 | 4864 | 3116.8333 | 2030.7742 | 1041.7333 | 607.0968 | 1420.0962 | 1904.5286 | 2199.8948 | 2498.6738 | 2507.4021 | 2603.6545 | 2719.3972 | 3027.8923 | 2701.4771 | 2704.746 | 1890.2363 | 1187.1919 | 1112.5296 | 1592.5147 | 2061.9758 | 2687.9075 | 2906.9042 | 3109.1447 | 3246.4184 | 3437.9383 | 2680.8977 | 2308.2611 | 1488.2689 | 919.963 | 1112.5296 | 1592.5147 | 2061.9758 | 2687.9075 | 2906.9042 | 3109.1447 | 3246.4184 | 3437.9383 | 2680.8977 | 2308.2611 | 1488.2689 | 919.963 | 307.7728 | 529.2634 | 849.3534 | 1275.459 | 1603.2469 | 1782.8823 | 1733.3501 | 1487.3479 | 1052.5746 | 682.7074 | 384.0227 | 248.164 | 11254.9 | 9974.7 | 8928.1 | 6526.8 | 3748.5 | 2103 | 1155.4 | 1074.7 | 2675 | 5744.5 | 9051.6 | 10792.9 | 0 | 0 | 0 | 27.6 | 273.1 | 536.6 | 1460.6 | 1563.5 | 315.6 | 46.1 | 0 | 0 | 0 | 0 | 0 | 0 | 0.3 | 0 | 101.1 | 110 | 3.1 | 0 | 0 | 0 | 16462.9 | 14678.7 | 14136.1 | 11539.2 | 8683.7 | 6606.4 | 5003.9 | 4829.2 | 7402.5 | 10906.4 | 14091.6 | 16000.9 | [15 empty] | 18.8 | 13.8 | 29.5 | 21.7 | 7.6 | 5.6
(Fr) Strasbourg | 2.2157 | 1.8004 | 5.8209 | 9.9401 | 14.2619 | 17.316 | 18.8352 | 19.085 | 14.6908 | 10.7305 | 4.6587 | 2.5955 | 5.79 | 3.1 | 2.36 | 3 | 6.63 | 10.7 | 14.53 | 17.3 | 18.11 | 16.81 | 13.67 | 9.72 | 774.9032 | 1431.75 | 2753.0645 | 3831.4667 | 4624.9032 | 5402.5 | 5471.7097 | 4889.7419 | 3302.1333 | 1698.0645 | 929.6 | 658.7097 | 1397.2041 | 1966.8889 | 2806.02 | 2644.3915 | 2509.3236 | 2631.9649 | 2760.7391 | 3033.7707 | 2890.2825 | 2079.7369 | 1568.1364 | 1327.4027 | 1096.7333 | 1643.7189 | 2615.3224 | 2854.8303 | 2913.2771 | 3156.343 | 3311.4016 | 3449.3719 | 2869.8416 | 1796.9132 | 1247.0677 | 1024.5415 | 630.5867 | 1111.1593 | 2055.6405 | 2664.3535 | 3061.8066 | 3521.6799 | 3615.903 | 3385.3067 | 2410.2505 | 1289.968 | 748.5825 | 550.2955 | 309.0804 | 538.9292 | 922.0352 | 1302.9539 | 1605.7721 | 1791.6105 | 1743.1263 | 1490.5018 | 1076.2131 | 632.6382 | 363.1336 | 262.0485 | 12458.1 | 11537.1 | 9752.1 | 6529.3 | 3762.7 | 1914.2 | 1259.2 | 1536.3 | 3296.4 | 6110 | 10298.1 | 12183.7 | 0 | 0 | 0 | 86.2 | 309.7 | 791 | 1220.1 | 1713.8 | 278.2 | 2.6 | 0 | 0 | 0 | 0 | 0 | 0 | 10.4 | 31 | 48.5 | 239 | 0 | 0 | 0 | 0 | 17666.1 | 16241.1 | 14960.1 | 11483.1 | 8671.4 | 6194.2 | 5295.6 | 5269.5 | 8058.2 | 11315.4 | 15338.1 | 17391.7 | [15 empty] | 18.8 | 13.8 | 29.5 | 21.7 | 7.6 | 5.6
Belgrade | -0.058323 | 1.6206 | 5.8236 | 11.9319 | 17.3205 | 20.1829 | 21.4994 | 21.4617 | 17.5916 | 12.1817 | 5.3356 | 1.2398 | 1.67 | 3.51 | 7.1 | 10.5 | 16.92 | 20.31 | 21.24 | 19.52 | 15.56 | 10.62 | 5.76 | 2.54 | 1221.2258 | 2044.1786 | 3425.7097 | 4393.8667 | 5654.7742 | 6172.0333 | 6313.871 | 5581.5161 | 4003.2667 | 2813.9355 | 1568.5 | 993.9032 | 2141.9377 | 2758.4198 | 3331.6776 | 2852.8581 | 2806.7605 | 2725.8906 | 2888.9107 | 3210.4985 | 3325.6251 | 3627.4524 | 2710.223 | 1849.3529 | 1684.5351 | 2313.8152 | 3147.1223 | 3158.139 | 3439.8027 | 3458.4812 | 3664.5517 | 3782.7156 | 3362.5463 | 3118.6425 | 2145.5862 | 1437.9996 | 980.2965 | 1568.259 | 2505.0546 | 2997.1385 | 3708.4653 | 3968.6317 | 4112.3035 | 3788.1738 | 2863.5155 | 2175.3016 | 1270.1395 | 803.6358 | 436.3197 | 684.0905 | 1044.0607 | 1394.2982 | 1707.9687 | 1841.9271 | 1792.0801 | 1554.2242 | 1186.178 | 824.1861 | 516.7127 | 367.8652 | 14149 | 11652.7 | 9743.3 | 5319.5 | 2480.8 | 1076.2 | 660.3 | 733.8 | 2009.3 | 5310.1 | 9784.8 | 13194.2 | 0 | 0 | 7 | 304.7 | 1336 | 2027.5 | 2634.8 | 2683.4 | 1084.4 | 322.4 | 0 | 0 | 0 | 0 | 0 | 2.2 | 152.2 | 317.9 | 464.5 | 476.8 | 97.3 | 30.7 | 0 | 0 | 19357 | 16356.7 | 14944.3 | 10057 | 6505 | 4406.6 | 3698 | 3735.2 | 6062.2 | 10226.4 | 14824.8 | 18402.2 | It | [14 empty] | 18.8 | 13.8 | 29.5 | 21.7 | 7.6 | 5.6
Berlin | 1.8508 | 0.25871 | 5.3694 | 8.2433 | 13.8968 | 17.4741 | 19.0059 | 18.3835 | 14.8797 | 10.1799 | 4.4047 | 2.4227 | 2.07 | 1.35 | 2.79 | 6.09 | 10.39 | 14.52 | 17.36 | 18.15 | 16.65 | 13.29 | 8.98 | 4.88 | 530.1613 | 1181.7143 | 1928.871 | 3838.7667 | 4842.7419 | 5039.6 | 5109.0323 | 4346.4194 | 2741.7333 | 1544.0968 | 795.4333 | 405.9355 | 1097.1628 | 1839.2794 | 1971.7805 | 2866.4209 | 2782.9584 | 2635.088 | 2768.9685 | 2885.1582 | 2534.2545 | 2176.0957 | 1683.9493 | 930.7092 | 847.9058 | 1507.8694 | 1825.5919 | 3051.2584 | 3188.2874 | 3048.2508 | 3210.34 | 3193.8983 | 2479.5256 | 1838.6329 | 1301.9145 | 710.2915 | 455.7189 | 969.894 | 1443.1811 | 2784.4286 | 3315.5257 | 3348.9162 | 3451.2517 | 3084.0417 | 2053.1903 | 1250.8771 | 705.5527 | 355.9973 | 219.1432 | 448.3424 | 746.0899 | 1268.3239 | 1621.382 | 1760.498 | 1709.3805 | 1416.2863 | 960.1382 | 560.5996 | 297.4963 | 170.8144 | 12741.8 | 12577.2 | 10105.7 | 7689 | 4081.8 | 2116.1 | 1429.2 | 1477.9 | 3168.4 | 6530 | 10488.8 | 12323.7 | 0 | 0 | 0 | 0.9 | 372 | 1089.2 | 1499.3 | 1082.6 | 267.2 | 1.1 | 0 | 0 | 0 | 0 | 0 | 0 | 8.9 | 219 | 185.7 | 63.5 | 13.2 | 0 | 0 | 0 | 17949.8 | 17281.2 | 15313.7 | 12728.1 | 8926.7 | 6285.9 | 5323.6 | 5666.8 | 7954.4 | 11736.9 | 15528.8 | 17531.7 | It | [14 empty] | 18.8 | 13.8 | 29.5 | 21.7 | 7.6 | 5.6
Firenze | 5.0146 | 5.8444 | 9.573 | 12.7771 | 17.0297 | 20.9829 | 23.6712 | 23.036 | 19.7081 | 15.0053 | 10.7965 | 5.7211 | 9.39 | 6.49 | 5.7 | 6.38 | 10.3 | 14.69 | 18.81 | 21.8 | 22.68 | 21.27 | 17.89 | 13.63 | 936 | 1404.1786 | 2696.2903 | 3767.9667 | 5081.3226 | 5507.5 | 5725.7097 | 4723.0323 | 3515.7 | 2185.6129 | 1207.7 | 779.4516 | 1345.717 | 1551.1574 | 2383.9222 | 2381.1881 | 2522.6266 | 2468.0131 | 2631.807 | 2680.47 | 2774.9601 | 2461.3545 | 1734.7896 | 1186.8004 | 1090.6878 | 1345.8223 | 2278.7824 | 2619.2432 | 3054.6521 | 3076.3305 | 3296.1967 | 3114.8365 | 2817.5815 | 2161.2185 | 1411.9504 | 950.0513 | 698.6053 | 999.6072 | 1888.8682 | 2513.9544 | 3288.6005 | 3501.5297 | 3685.0415 | 3136.2554 | 2449.8421 | 1598.7125 | 911.3592 | 586.1273 | 386.6481 | 577.542 | 969.9301 | 1329.9471 | 1664.384 | 1792.2975 | 1762.5413 | 1508.8419 | 1155.5297 | 769.7608 | 468.0831 | 328.1816 | 10364.9 | 8787.1 | 6980.3 | 4583 | 2285.1 | 697.7 | 275.4 | 374.3 | 968.3 | 3363.6 | 5887 | 9840.1 | 0 | 0 | 28.2 | 172.6 | 905.9 | 2230.5 | 3871.2 | 3475.2 | 1551.4 | 452.5 | 11 | 0 | 0 | 0 | 0 | 0 | 65.6 | 339.9 | 974.4 | 711.3 | 88.2 | 5.1 | 0 | 0 | 15572.9 | 13491.1 | 12160.1 | 9450.4 | 6652.8 | 3847.1 | 2586.6 | 2818.4 | 4545.1 | 8124.2 | 10916 | 15048.1 | It | [14 empty] | 18.8 | 13.8 | 29.5 | 21.7 | 7.6 | 5.6
Istambul | 5.7348 | 4.8484 | 7.2072 | 12.1416 | 16.6991 | 21.5224 | 24.0004 | 24.1508 | 20.7232 | 16.3792 | 11.3509 | 7.8357 | 9.49 | 6.49 | 5.68 | 6.39 | 10.43 | 14.95 | 19.21 | 22.3 | 23.2 | 21.75 | 18.26 | 13.86 | 1523 | 2047.5357 | 3006.5484 | 4386 | 5576.3226 | 6518.7 | 6559.9032 | 5693.4194 | 4544.1 | 2862.1935 | 1775.6 | 1223.8065 | 2367.0395 | 2363.9928 | 2544.2684 | 2642.3471 | 2580.8263 | 2612.3579 | 2735.6001 | 3013.4959 | 3505.7081 | 3216.8575 | 2636.5893 | 1963.4526 | 1891.5743 | 2036.8079 | 2461.9986 | 2985.7716 | 3249.5335 | 3491.7463 | 3636.1393 | 3661.1157 | 3628.3688 | 2832.6167 | 2132.4556 | 1555.5596 | 1162.7964 | 1475.5092 | 2071.1243 | 2903.5657 | 3571.0028 | 4116.0459 | 4184.3656 | 3757.5506 | 3162.8597 | 2086.8933 | 1349.8645 | 933.2503 | 534.3482 | 735.2254 | 1046.6943 | 1424.2625 | 1709.9707 | 1848.2551 | 1798.5269 | 1586.128 | 1269.7307 | 893.0795 | 600.268 | 453.5743 | 9855.6 | 9490.2 | 8751.2 | 4991 | 2202.8 | 228.8 | 10.7 | 1 | 348.9 | 2220 | 5500.7 | 8283.6 | 0 | 0 | 11.4 | 101.5 | 545.5 | 2107.1 | 3801.2 | 3897.5 | 1655.5 | 332.6 | 20.8 | 0 | 0 | 0 | 0 | 0 | 14.6 | 116.1 | 359.3 | 353.2 | 56.1 | 0 | 0 | 0 | 15063.6 | 14194.2 | 13947.8 | 9929.5 | 6879.9 | 3277.8 | 1776.8 | 1664.7 | 3789.5 | 7095.4 | 10519.9 | 13491.6 | It | [14 empty] | 18.8 | 13.8 | 29.5 | 21.7 | 7.6 | 5.6
Krakow | -1.6845 | -1.9206 | 3.0945 | 8.0521 | 13.1432 | 16.2739 | 17.7392 | 17.2688 | 13.7657 | 7.7572 | 3.8817 | -0.75631 | 3.08 | 0.03 | -0.8 | -0.08 | 4.04 | 8.66 | 13.01 | 16.15 | 17.07 | 15.59 | 12.03 | 7.55 | 757.0323 | 1336.9643 | 2719.2258 | 3419.4 | 4817.0645 | 5186.2333 | 5038.6452 | 4199.129 | 2792.8667 | 1742.3871 | 771.0667 | 599.3226 | 1531.4361 | 1926.2997 | 2900.7664 | 2396.0841 | 2667.0085 | 2607.1855 | 2636.8907 | 2664.7397 | 2435.7082 | 2308.9726 | 1315.4457 | 1326.6475 | 1185.2171 | 1597.7395 | 2683.0902 | 2557.8329 | 3089.2559 | 3073.8306 | 3092.5973 | 2969.2022 | 2405.2105 | 1970.3286 | 1044.8648 | 1013.8897 | 645.6624 | 1059.6516 | 2075.6965 | 2380.587 | 3235.0583 | 3402.1918 | 3341.8447 | 2899.3272 | 2029.4008 | 1370.4824 | 624.1338 | 519.943 | 291.6348 | 504.1591 | 897.2002 | 1235.0213 | 1624.6316 | 1772.2602 | 1702.5522 | 1417.2401 | 993.5166 | 622.5364 | 313.4628 | 235.8861 | 15350 | 14031.6 | 11766.7 | 7878.4 | 4444 | 2529 | 1964.4 | 2335.8 | 3908.7 | 8323.9 | 10865.2 | 14675 | 0 | 0 | 0 | 63.5 | 182.6 | 672.5 | 1127.3 | 1158.9 | 215.5 | 24.1 | 0 | 0 | 0 | 0 | 0 | 0 | 0 | 58.3 | 83.4 | 167.8 | 0 | 0 | 0 | 0 | 20558 | 18735.6 | 16974.7 | 12854.9 | 9469.4 | 6954.8 | 6128.5 | 6552.7 | 8733.2 | 13507.8 | 15905.2 | 19883 | It | [14 empty] | 18.8 | 13.8 | 29.5 | 21.7 | 7.6 | 5.6
Ljubljana | -1.2644 | -0.89857 | 3.7613 | 9.3339 | 13.865 | 16.4659 | 20.2138 | 18.7179 | 14.7564 | 9.5382 | 3.9372 | -0.06572 | 3.61 | 0.28 | -0.63 | 0.16 | 4.66 | 9.7 | 14.44 | 17.88 | 18.88 | 17.27 | 13.38 | 8.48 | 962.5806 | 1588.7143 | 2552.5806 | 3682.7333 | 4397 | 4914.1333 | 5425.3226 | 4829.0645 | 3108 | 2293.129 | 963.2 | 615.871 | 1640.6451 | 2046.8774 | 2371.2598 | 2425.4096 | 2317.3306 | 2357.4384 | 2635.1412 | 2865.1298 | 2531.3852 | 2886.0995 | 1421.3334 | 982.4293 | 1296.516 | 1728.824 | 2242.4596 | 2636.5627 | 2702.8443 | 2821.4472 | 3206.2219 | 3293.1063 | 2539.7356 | 2487.2176 | 1152.6161 | 781.9903 | 765.4118 | 1199.1878 | 1826.1749 | 2498.0245 | 2858.2396 | 3143.6449 | 3530.0369 | 3272.3401 | 2189.3293 | 1757.6956 | 735.9038 | 471.3341 | 371.8204 | 594.115 | 921.3265 | 1301.4152 | 1579.5623 | 1732.6966 | 1739.7671 | 1502.793 | 1078.81 | 751.9236 | 391.1762 | 267.1745 | 15029.8 | 13338.4 | 11271.2 | 6984.5 | 4134.6 | 2585.5 | 1038.7 | 1955.8 | 3357.6 | 7014.9 | 10799.2 | 14160 | 0 | 0 | 0 | 108.3 | 418 | 864.2 | 2052.6 | 1874.9 | 377.5 | 54.2 | 0 | 0 | 0 | 0 | 0 | 0 | 9.5 | 53.9 | 258.1 | 353.3 | 1 | 0 | 0 | 0 | 20237.8 | 18042.4 | 16479.2 | 11916.2 | 8934.1 | 6815.2 | 4452.2 | 5642.2 | 8021.1 | 12168.7 | 15839.2 | 19368 | It | [14 empty] | 18.8 | 13.8 | 29.5 | 21.7 | 7.6 | 5.6
Milan | 0.20503 | 2.0701 | 7.3485 | 10.832 | 16.1808 | 19.5911 | 22.9708 | 22.1241 | 17.4295 | 12.3653 | 6.3439 | 2.0878 | 2.39 | 1.46 | 3.1 | 5.66 | 12.35 | 17.52 | 21 | 22.06 | 20.26 | 16.25 | 10.89 | 5.91 | 1226.8065 | 1869.5 | 3337.5161 | 3993.3 | 5607.1613 | 5925.4333 | 6826.6774 | 5277.9355 | 3783.2 | 2185.9032 | 1315.6 | 978.3548 | 2275.3842 | 2516.778 | 3299.6394 | 2616.7528 | 2828.7744 | 2687.0486 | 3115.7761 | 3091.0348 | 3169.3719 | 2635.5758 | 2189.1215 | 1917.3416 | 1776.5326 | 2111.4065 | 3105.3318 | 2866.8023 | 3441.9153 | 3354.801 | 3992.4299 | 3599.8254 | 3190.59 | 2286.8146 | 1742.8214 | 1481.5648 | 1007.4736 | 1434.3917 | 2458.3153 | 2716.9816 | 3694.6794 | 3818.8728 | 4493.2518 | 3588.0505 | 2712.3955 | 1645.3241 | 1050.8085 | 807.672 | 427.2522 | 648.5146 | 1024.5465 | 1345.9715 | 1703.032 | 1828.7963 | 1800.1847 | 1535.7466 | 1159.1304 | 746.4627 | 468.5119 | 356.2204 | 13907.2 | 11319.4 | 8568 | 5849.9 | 2668.7 | 1171.2 | 244.7 | 220.2 | 2019.5 | 4911.6 | 9035.8 | 12515.7 | 0 | 0 | 11.1 | 51.7 | 685.5 | 1700.6 | 3307.1 | 2631.3 | 1007.1 | 59.4 | 0 | 0 | 0 | 0 | 0 | 0 | 7.8 | 166 | 453.6 | 189.7 | 23.9 | 0 | 0 | 0 | 19115.2 | 16023.4 | 13764.9 | 10838.2 | 7199 | 4676.6 | 2599.2 | 2986.6 | 6076.3 | 10060.2 | 14075.8 | 17723.7 | It
Moscow | -6.7735 | -7.5934 | -0.9511 | 7.1975 | 13.289 | 16.4456 | 18.9855 | 15.8654 | 10.8664 | 5.621 | -2.6995 | -5.7039 | -1.39 | -5.52 | -6.64 | -5.67 | -0.1 | 6.14 | 12.01 | 16.26 | 17.51 | 15.51 | 10.7 | 4.63 | 477.2258 | 1197.4286 | 2330 | 3485.3333 | 5041.5161 | 5442.3 | 5156.1935 | 4118.8387 | 2386.6333 | 1332.5161 | 581.1333 | 348.9355 | 1366.8967 | 2347.2112 | 2894.0467 | 2739.5977 | 3050.3439 | 2956.7518 | 2934.2071 | 2888.1609 | 2320.4747 | 2099.8378 | 1431.8286 | 1162.679 | 1023.8688 | 1867.1448 | 2613.1597 | 2877.9708 | 3456.8622 | 3386.6614 | 3345.1925 | 3150.6699 | 2247.5259 | 1745.2035 | 1089.9162 | 861.7998 | 472.5521 | 1096.0651 | 1927.1674 | 2596.5384 | 3573.1956 | 3732.9224 | 3580.7027 | 3008.5566 | 1837.0885 | 1140.2392 | 550.7312 | 359.2036 | 181.7021 | 412.1399 | 769.9589 | 1195.9077 | 1630.4904 | 1810.1119 | 1713.5891 | 1368.9901 | 870.3628 | 485.1681 | 222.6535 | 135.0684 | 19162.3 | 17861.6 | 14816.9 | 8457.1 | 4403.4 | 2371.8 | 1279.9 | 2908.8 | 5837.7 | 9925.6 | 15603.7 | 18382.9 | 0 | 0 | 0 | 11.9 | 251.9 | 609.2 | 1360.9 | 646.8 | 35.6 | 0 | 0 | 0 | 0 | 0 | 0 | 0 | 0 | 29 | 112.8 | 23 | 0 | 0 | 0 | 0 | 24370.3 | 22565.6 | 20024.9 | 13485.2 | 9359.5 | 6831.6 | 5239.8 | 7493 | 10842.1 | 15133.6 | 20643.7 | 23590.9 | It | [14 empty] | 18.8 | 13.8 | 29.5 | 21.7 | 7.6 | 5.6
Munich | -0.53161 | -2.6823 | 2.6623 | 7.2601 | 12.1992 | 14.2417 | 17.8755 | 17.1342 | 13.4877 | 8.8853 | 3.5184 | -0.21754 | -0.52 | -1.31 | 0.27 | 3.89 | 8.6 | 13.13 | 16.24 | 17.11 | 15.47 | 11.78 | 7.06 | 2.56 | 881.871 | 1654.5714 | 2519.6129 | 4015.9333 | 5503.2903 | 5019.1 | 5609.3226 | 4707.2903 | 3144.3 | 2078.9032 | 1026.5 | 665.5806 | 1651.0152 | 2378.9398 | 2463.4777 | 2763.1195 | 2913.3421 | 2465.8419 | 2798.4155 | 2894.7275 | 2689.9245 | 2723.513 | 1771.7597 | 1298.8923 | 1289.1471 | 1974.7865 | 2308.0543 | 2995.7471 | 3475.8361 | 2926.8489 | 3380.3649 | 3286.328 | 2676.2835 | 2330.5939 | 1404.2962 | 1006.2807 | 728.3513 | 1307.5793 | 1844.8009 | 2796.4444 | 3686.2098 | 3247.545 | 3703.4275 | 3233.7423 | 2267.4589 | 1623.8899 | 833.9525 | 549.0311 | 336.3953 | 582.7417 | 894.9434 | 1327.7139 | 1689.3879 | 1749.4207 | 1753.7591 | 1479.8736 | 1062.8603 | 697.5141 | 387.4471 | 267.0346 | 14500 | 14529 | 12098.8 | 8424.7 | 5229.6 | 3664.6 | 1936.5 | 2398.4 | 4192.7 | 7517.3 | 11120.4 | 14268.7 | 0 | 0 | 0 | 54.8 | 283.7 | 320.1 | 1190.8 | 1108.2 | 294.9 | 62.8 | 0 | 0 | 0 | 0 | 0 | 0 | 0 | 2.8 | 154.8 | 116.5 | 4.8 | 0 | 0 | 0 | 19708 | 19233 | 17306.8 | 13409.9 | 10153.9 | 8387.3 | 6108.5 | 6614.7 | 8942.6 | 12662.5 | 16160.4 | 19476.7 | It | [14 empty] | 18.8 | 13.8 | 29.5 | 21.7 | 7.6 | 5.6
Roma | 8.2179 | 8.9259 | 10.5301 | 13.1591 | 17.4488 | 21.1063 | 24.1213 | 24.3183 | 21.4247 | 16.897 | 12.7445 | 9.3189 | 9.15 | 8.5 | 9.66 | 11.47 | 16.21 | 19.86 | 22.33 | 23.08 | 21.8 | 18.96 | 15.17 | 11.65 | 1625.3548 | 2563.8571 | 3704.129 | 4668.6333 | 5761.2258 | 6338.1333 | 6804.7419 | 5793.0323 | 4444.3667 | 2872.7742 | 1907.7667 | 1476.3871 | 2728.541 | 3339.1913 | 3373.1217 | 2860.3709 | 2688.9419 | 2612.6819 | 2855.6325 | 3116.5291 | 3488.1214 | 3328.5762 | 3053.2693 | 2736.1128 | 2155.9134 | 2819.3238 | 3235.2929 | 3234.9131 | 3386.0383 | 3434.1729 | 3800.4055 | 3771.5527 | 3590.7554 | 2914.8584 | 2441.6121 | 2123.5561 | 1277.5563 | 1932.3112 | 2634.7974 | 3124.7079 | 3712.9665 | 4014.3482 | 4368.9236 | 3850.9996 | 3112.514 | 2120.7865 | 1492.5517 | 1187.1144 | 537.6607 | 789.5661 | 1111.4431 | 1443.4819 | 1720.5365 | 1843.456 | 1801.8377 | 1583.1773 | 1253.5161 | 880.8322 | 604.1775 | 482.5855 | 7976.5 | 6703.3 | 6237.7 | 4153.9 | 1822.9 | 462.2 | 13.3 | 68 | 296.5 | 2296.8 | 4478.7 | 7141.3 | 0 | 0 | 0 | 24.8 | 774.2 | 2067.9 | 3890.4 | 4106.4 | 2113.6 | 800.7 | 32.7 | 0 | 0 | 0 | 0 | 0 | 18.2 | 153.1 | 368.8 | 539.2 | 5.7 | 9.5 | 0 | 0 | 13184.5 | 11407.3 | 11445.7 | 9169.1 | 6274.9 | 3587.4 | 1699.7 | 1708.8 | 3228.6 | 6713.6 | 9486 | 12349.3 | It | [14 empty] | 18.8 | 13.8 | 29.5 | 21.7 | 7.6 | 5.6
Saint-Petersburg | -5.649 | -5.7117 | -0.85781 | 4.2835 | 10.9154 | 14.5511 | 17.5987 | 16.3586 | 10.7061 | 5.8154 | -0.53867 | -4.0165 | -0.64 | -4.25 | -5.24 | -4.38 | 0.49 | 5.95 | 11.09 | 14.81 | 15.9 | 14.15 | 9.94 | 4.63 | 223.6774 | 879.6429 | 1807.9032 | 3245.6 | 4865.2258 | 5397.7667 | 5331.3871 | 3945.7742 | 2139.8333 | 961.9677 | 324.5667 | 148.3871 | 806.1853 | 2096.797 | 2429.2605 | 2754.0784 | 3140.8518 | 3111.9352 | 3225.6897 | 2974.0427 | 2291.151 | 1703.2764 | 999.0121 | 704.22 | 597.1735 | 1630.1476 | 2166.6753 | 2860.446 | 3482.2095 | 3467.1027 | 3602.6581 | 3200.424 | 2192.1745 | 1391.8868 | 746.8939 | 515.829 | 241.4907 | 888.4452 | 1566.8609 | 2542.5829 | 3588.8363 | 3833.1483 | 3872.6017 | 3024.6387 | 1746.3197 | 873.3548 | 337.3359 | 175.0373 | 92.5743 | 308.2617 | 640.8046 | 1124.5669 | 1603.657 | 1822.4579 | 1731.0041 | 1318.3679 | 784.078 | 368.9627 | 131.3618 | 61.0128 | 18327.3 | 16588.1 | 14764.4 | 10530.2 | 6086.5 | 3331.6 | 1732.7 | 2404.6 | 5939 | 9797.6 | 14055.2 | 17124 | 0 | 0 | 0 | 0.1 | 179.6 | 175.7 | 746.9 | 480.7 | 28.6 | 0 | 0 | 0 | 0 | 0 | 0 | 0 | 0 | 0 | 14.4 | 23.9 | 0 | 0 | 0 | 0 | 23535.3 | 21292.1 | 19972.4 | 15570.1 | 11114.9 | 8195.9 | 6208.2 | 7155.8 | 10950.4 | 15005.6 | 19095.2 | 22332 | It | [14 empty] | 18.8 | 13.8 | 29.5 | 21.7 | 7.6 | 5.6
Warsaw | -1.127 | -1.7951 | 3.2912 | 8.2303 | 13.5234 | 16.7995 | 17.6644 | 17.5382 | 12.6661 | 8.7099 | 3.4881 | -0.26544 | 0.27 | -0.52 | 0.88 | 3.08 | 8.83 | 13.26 | 16.26 | 17.17 | 15.62 | 12.17 | 7.57 | 3.3 | 543 | 1194.7143 | 2213.5161 | 3711.9333 | 4985.3226 | 4711.7667 | 5056.9677 | 4420.7097 | 3023.3333 | 1602.7419 | 825.9 | 434.3226 | 1105.2915 | 1835.9063 | 2355.7897 | 2739.8424 | 2847.8625 | 2476.162 | 2731.0019 | 2922.1433 | 2851.6463 | 2263.1791 | 1738.2924 | 1000.5438 | 855.7494 | 1507.9104 | 2172.2526 | 2915.4152 | 3278.548 | 2841.9391 | 3167.1843 | 3242.5826 | 2790.2137 | 1912.024 | 1344.7376 | 762.9191 | 463.6679 | 974.9141 | 1688.6185 | 2670.2571 | 3415.2902 | 3106.6049 | 3405.0101 | 3133.8093 | 2290.8842 | 1299.1816 | 730.7727 | 381.9473 | 224.5253 | 454.0696 | 800.3379 | 1256.9183 | 1636.171 | 1717.9393 | 1704.1727 | 1425.4916 | 999.6683 | 574.0548 | 306.4882 | 180.269 | 14960.9 | 13955.9 | 11626.8 | 7704.7 | 4242.6 | 2115.3 | 2098.9 | 2034.5 | 4572.4 | 7646.6 | 11136.6 | 14321.4 | 0 | 0 | 0 | 31 | 273.5 | 625.5 | 1217.5 | 1057.3 | 91.8 | 31 | 0 | 0 | 0 | 0 | 0 | 0 | 0 | 9.4 | 119.7 | 53.5 | 0 | 0 | 0 | 0 | 20168.9 | 18659.9 | 16834.8 | 12713.7 | 9177.1 | 6539.2 | 6209.1 | 6238.7 | 9520.6 | 12823.6 | 16176.6 | 19529.4 | It | [14 empty] | 18.8 | 13.8 | 29.5 | 21.7 | 7.6 | 5.6
(Pt) Bragança | 4.2515 | 5.971 | 9.1699 | 10.7285 | 12.829 | 17.4903 | 21.5831 | 20.891 | 17.3304 | 13.1217 | 8.3464 | 5.5685 | 5.21 | 4.5 | 5.75 | 7.71 | 12.82 | 16.77 | 19.43 | 20.24 | 18.86 | 15.8 | 11.7 | 7.9 | 1658.3226 | 2580.8214 | 4254.7742 | 4867.4667 | 5816.7097 | 7296.6 | 7376.8065 | 6383.7742 | 5042.4 | 3073.8065 | 2097 | 1359.1935 | 2810.5976 | 3370.081 | 4016.7149 | 2984.2393 | 2708.8923 | 2847.3393 | 3010.1754 | 3404.1361 | 4048.2891 | 3648.8737 | 3503.6062 | 2417.8366 | 2217.631 | 2844.2348 | 3841.369 | 3387.6888 | 3418.1003 | 3903.7946 | 4100.2164 | 4181.0126 | 4176.0784 | 3183.6825 | 2784.0148 | 1887.3699 | 1308.0758 | 1947.021 | 3077.4182 | 3268.9779 | 3750.7086 | 4649.9127 | 4756.1496 | 4275.2389 | 3580.6214 | 2290.8146 | 1667.4813 | 1076.4228 | 541.9001 | 791.1336 | 1139.4059 | 1457.9944 | 1723.6614 | 1858.098 | 1794.3495 | 1585.5377 | 1265.9882 | 896.5889 | 622.3429 | 466.3094 | 10938.4 | 8722.5 | 7307.8 | 6007.7 | 4900.9 | 2100.6 | 906.6 | 1261.8 | 2043.7 | 4499.3 | 7629.2 | 9961.6 | 0 | 0 | 57.6 | 110.1 | 376.5 | 1105.9 | 2936.8 | 2766.7 | 935.2 | 193.5 | 3.2 | 0 | 0 | 0 | 0 | 0 | 5.6 | 99.9 | 643.2 | 669.4 | 36.5 | 0.2 | 0 | 0 | 16146.4 | 13426.5 | 12458.2 | 10937.6 | 9738 | 6134.6 | 3821 | 4372.5 | 6185 | 9514 | 12666 | 15169.6 | Pt | [14 empty] | 18.8 | 13.8 | 29.5 | 21.7 | 7.6 | 5.6
(Pt) Coimbra | 9.5244 | 10.9419 | 12.6405 | 13.0115 | 15.464 | 18.8585 | 20.7092 | 20.9143 | 20.4832 | 16.8142 | 12.1336 | 11.195 | 14.71 | 12.17 | 10.61 | 10.14 | 11.07 | 13.18 | 15.8 | 18.37 | 20.09 | 20.49 | 19.49 | 17.42 | 2093.2903 | 2606.0357 | 4083.9677 | 5329.9333 | 5801.6129 | 6686.8667 | 6819.1935 | 6272.9677 | 4786.8667 | 3327.6774 | 2043 | 1679.2581 | 3617.6695 | 3206.8315 | 3644.2404 | 3159.1038 | 2618.9124 | 2607.3159 | 2755.7382 | 3227.8589 | 3652.1667 | 3836.4987 | 3109.5968 | 3003.0275 | 2843.6816 | 2734.226 | 3522.2437 | 3656.6917 | 3348.6115 | 3542.6287 | 3735.8463 | 4009.664 | 3802.4425 | 3367.9226 | 2504.5015 | 2339.3701 | 1658.0373 | 1919.093 | 2884.637 | 3561.362 | 3707.1838 | 4210.0852 | 4338.948 | 4145.2242 | 3323.8027 | 2448.4308 | 1564.6777 | 1328.617 | 613.2305 | 820.0371 | 1160.2419 | 1496.9727 | 1725.2516 | 1850.8954 | 1801.3385 | 1599.7743 | 1289.1754 | 941.2823 | 645.0312 | 531.9755 | 7004.2 | 5379.6 | 4764.6 | 4388.7 | 2966 | 1159 | 704.6 | 892.3 | 614.2 | 2114.1 | 5001 | 5777.6 | 2 | 10.3 | 93.4 | 155.1 | 430 | 1147.7 | 2076.6 | 2422.4 | 1766.1 | 554.2 | 102.7 | 0 | 0 | 0 | 0 | 0 | 2.4 | 69.4 | 365.4 | 470.7 | 152.9 | 18.5 | 0 | 0 | 12210.2 | 10073.3 | 9879.2 | 9273.6 | 7746.4 | 5120.7 | 4201.4 | 4148.6 | 4041 | 6786.4 | 9938.3 | 10985.6 | Pt | [14 empty] | 18.8 | 13.8 | 29.5 | 21.7 | 7.6 | 5.6
(Pt) Evora | 8.7961 | 10.1799 | 12.3698 | 13.1408 | 17.0826 | 19.668 | 22.5622 | 22.8849 | 21.8649 | 17.1608 | 12.0411 | 10.4485 | 9.95 | 9.38 | 10.39 | 11.99 | 16.15 | 19.37 | 21.54 | 22.2 | 21.07 | 18.58 | 15.24 | 12.14 | 2237 | 2891.0357 | 4757.5161 | 5292.6667 | 6770.2903 | 7077.2333 | 7452.1935 | 6719.7419 | 5040.1333 | 3532.129 | 2292.1 | 1852.4194 | 3657.0674 | 3479.4285 | 4203.4326 | 3027.8545 | 2816.7418 | 2587.1207 | 2786.4375 | 3290.6432 | 3716.8979 | 3928.597 | 3394.2563 | 3161.127 | 2895.6666 | 2979.9226 | 4095.8026 | 3544.1676 | 3809.4384 | 3656.7073 | 3971.4987 | 4206.5471 | 3917.55 | 3474.6701 | 2744.192 | 2476.1733 | 1730.4097 | 2107.5636 | 3355.5725 | 3492.8085 | 4318.8838 | 4429.1691 | 4717.2714 | 4409.6732 | 3462.2724 | 2560.3604 | 1733.0291 | 1436.4818 | 655.4793 | 873.6833 | 1207.3359 | 1510.1214 | 1754.9391 | 1850.4569 | 1790.6085 | 1604.0085 | 1318.7648 | 982.2009 | 697.5426 | 577.8505 | 7560.1 | 5896.5 | 4932.6 | 4221.4 | 2149.5 | 1238.4 | 618.9 | 521 | 699.4 | 2101.7 | 4980.3 | 6332.3 | 0 | 0.4 | 72.9 | 63 | 814.9 | 1828.7 | 3392.1 | 3523 | 2846.7 | 789.8 | 12.6 | 0 | 0 | 0 | 0 | 0 | 60.9 | 338.3 | 879.4 | 892.6 | 616.8 | 38 | 0 | 0 | 12768.1 | 10600.1 | 10067.7 | 9198.4 | 6603.5 | 4788 | 3314.2 | 3098.6 | 3509.5 | 6557.9 | 10007.7 | 11540.3 | Pt | [14 empty] | 18.8 | 13.8 | 29.5 | 21.7 | 7.6 | 5.6
(Pt) Faro | 11.7063 | 12.3721 | 14.6805 | 15.6576 | 18.4955 | 21.0291 | 23.8108 | 23.6375 | 21.7319 | 20.0978 | 15.46 | 13.1747 | 14.63 | 12.76 | 12.25 | 12.69 | 15.22 | 18.05 | 20.72 | 22.65 | 23.21 | 22.31 | 20.12 | 17.37 | 2562.7742 | 3345.7857 | 5056.9355 | 5918.9333 | 7144.8387 | 7688.4 | 7870.0645 | 6866.2903 | 5720.3333 | 4008.4516 | 2800.5 | 2186.5484 | 4119.5922 | 4012.5101 | 4333.7343 | 3250.2697 | 2803.358 | 2577.8355 | 2740.7299 | 3218.9585 | 4117.6463 | 4411.0381 | 4206.3022 | 3704.7701 | 3267.3482 | 3441.6347 | 4265.0372 | 3907.8519 | 3929.6558 | 3854.525 | 4086.3147 | 4204.8614 | 4409.5641 | 3916.4829 | 3391.177 | 2901.4012 | 1963.7498 | 2431.0053 | 3530.0254 | 3893.309 | 4529.8722 | 4788.0639 | 4950.9896 | 4464.8174 | 3918.3008 | 2891.0143 | 2120.8879 | 1685.3872 | 707.5769 | 932.5774 | 1235.8927 | 1540.9849 | 1752.3728 | 1832.9586 | 1767.9506 | 1610.396 | 1337.0157 | 1027.3239 | 761.9037 | 635.8751 | 5373.1 | 4433 | 3225.1 | 2649.4 | 980.1 | 277.1 | 123.1 | 62.2 | 240.8 | 575.3 | 2784.6 | 4290.4 | 0 | 24.7 | 87.8 | 315.1 | 654.8 | 1798.3 | 3768 | 3567.1 | 2274.9 | 1451 | 283.6 | 0 | 0 | 0 | 0 | 1.4 | 0 | 45.6 | 513.6 | 274.7 | 79.2 | 42.6 | 0 | 0 | 10581.1 | 9112.3 | 8345.3 | 7375.7 | 5533.3 | 3564.4 | 2076.7 | 1977.8 | 3085.1 | 4374.9 | 7541 | 9498.4 | Pt | [14 empty] | 18.8 | 13.8 | 29.5 | 21.7 | 7.6 | 5.6
(Pt) Lajes | 14.0689 | 13.7071 | 14.7545 | 15.1077 | 16.497 | 19.024 | 21.0452 | 22.3788 | 21.3716 | 18.8388 | 16.8287 | 15.551 | 17.01 | 15.08 | 13.9 | 13.54 | 14.25 | 15.85 | 17.84 | 19.79 | 21.09 | 21.4 | 20.64 | 19.07 | 1580.4194 | 2238.25 | 2990.129 | 4038.2667 | 4448.1935 | 4952.2667 | 5367.4516 | 4533.3548 | 3631 | 2545.9677 | 1673 | 1343.7097 | 2231.5472 | 2470.2487 | 2398.836 | 2340.2085 | 2094.2145 | 2111.1601 | 2291.9037 | 2360.1295 | 2577.7766 | 2561.4711 | 2182.3472 | 1992.1573 | 1809.6388 | 2147.3224 | 2348.7451 | 2655.7825 | 2555.4389 | 2667.756 | 2948.1997 | 2812.8863 | 2687.8191 | 2301.5642 | 1802.9961 | 1596.0819 | 1163.8839 | 1584.2648 | 2018.0586 | 2621.0212 | 2790.9297 | 3069.1177 | 3360.0883 | 2910.7202 | 2427.9733 | 1779.8446 | 1213.0449 | 994.6452 | 571.5221 | 792.5996 | 1066.9356 | 1397.8267 | 1592.4065 | 1719.9078 | 1730.0302 | 1513.5127 | 1220.6421 | 885.135 | 612.2777 | 500.7734 | 3655.6 | 3538.1 | 3150.8 | 2767 | 1892.2 | 659.5 | 303.4 | 29.2 | 211.4 | 813.2 | 1656.7 | 2630.5 | 0 | 0 | 25.4 | 4.7 | 66.1 | 721.5 | 1878.7 | 2583.5 | 1962.4 | 721.4 | 105.9 | 85.3 | 0 | 0 | 0 | 0 | 0 | 0 | 7.3 | 33 | 25.6 | 0 | 0 | 0 | 8863.6 | 8242.1 | 8333.4 | 7802.3 | 7034.1 | 4978 | 3640 | 2686.7 | 3314.6 | 5299.8 | 6590.8 | 7753.2 | Pt | [14 empty] | 18.8 | 13.8 | 29.5 | 21.7 | 7.6 | 5.6
(Pt) Lisboa | 10.5698 | 11.4264 | 12.7626 | 14.5537 | 17.2025 | 19.9181 | 22.1781 | 22.397 | 21.1176 | 17.6965 | 13.5367 | 10.9539 | 11.39 | 10.91 | 11.77 | 13.11 | 16.61 | 19.31 | 21.14 | 21.69 | 20.75 | 18.65 | 15.84 | 13.24 | 2040.6452 | 2882.1786 | 3821.1613 | 5192.8 | 6367 | 6893.3333 | 7348.4194 | 6769.9677 | 4924 | 3465.8387 | 2423.8667 | 1946.7419 | 3227.7718 | 3485.3293 | 3228.0118 | 2982.9903 | 2712.5613 | 2562.3276 | 2776.9917 | 3324.4433 | 3634.3941 | 3851.4694 | 3704.1225 | 3430.1792 | 2569.0607 | 2982.3608 | 3151.1033 | 3479.8708 | 3600.2659 | 3579.8109 | 3929.3743 | 4248.9468 | 3823.7106 | 3406.1969 | 2979.9133 | 2674.5859 | 1560.8855 | 2105.097 | 2639.3049 | 3426.2061 | 4053.9735 | 4313.7426 | 4653.0002 | 4449.7755 | 3380.2392 | 2511.7788 | 1853.6069 | 1527.3144 | 635.0301 | 870.1853 | 1164.6343 | 1503.8487 | 1750.0221 | 1850.0016 | 1794.0624 | 1600.9778 | 1314.3033 | 975.9361 | 705.366 | 584.1525 | 6232.1 | 5050.2 | 4607.7 | 3363.1 | 2190.3 | 1018.9 | 599 | 467.3 | 641.8 | 1511.2 | 3920.8 | 5948.6 | 0 | 0 | 23.5 | 225.7 | 956.2 | 1789.2 | 3089 | 3116.8 | 2264.2 | 600.6 | 30.6 | 0 | 0 | 0 | 0 | 0 | 44.7 | 138.4 | 596.7 | 684.1 | 328.6 | 0.9 | 0 | 0 | 11440.1 | 9754.2 | 9792.2 | 8177.4 | 6486.8 | 4408.1 | 3314.7 | 3242.6 | 3746.2 | 6119.5 | 8930.2 | 11156.6 | Pt | [14 empty] | 18.8 | 13.8 | 29.5 | 21.7 | 7.6 | 5.6
(Pt) Porto | 9.297 | 10.5959 | 11.5457 | 13.0627 | 14.4535 | 17.7188 | 18.8881 | 19.2897 | 17.9279 | 15.4498 | 12.0859 | 10.2756 | 10.18 | 9.78 | 10.5 | 11.62 | 14.56 | 16.83 | 18.36 | 18.82 | 18.03 | 16.27 | 13.92 | 11.73 | 1765.6129 | 2614.9643 | 4089.5161 | 5615.9667 | 6360.5484 | 7077.3 | 6686.9677 | 6129.3226 | 4615.6333 | 3195.7097 | 1758.6333 | 1495.0968 | 2984.5147 | 3354.3315 | 3758.1976 | 3406.5512 | 2864.4586 | 2759.2834 | 2786.5214 | 3238.4134 | 3593.8148 | 3768.0224 | 2634.1017 | 2690.0311 | 2355.0058 | 2839.5797 | 3609.5648 | 3934.8846 | 3706.1708 | 3772.0681 | 3713.3216 | 3971.3818 | 3714.741 | 3292.9051 | 2127.6891 | 2095.4847 | 1389.9017 | 1958.0389 | 2923.3945 | 3799.5397 | 4107.7348 | 4489.8659 | 4275.4887 | 4074.2857 | 3226.3592 | 2374.0888 | 1341.6851 | 1187.8457 | 563.7386 | 803.9473 | 1143.5431 | 1494.3619 | 1745.6959 | 1858.166 | 1800.6944 | 1591.9933 | 1268.6548 | 914.6875 | 594.227 | 493.5096 | 7168.5 | 5610.9 | 5498 | 4312.6 | 3415 | 1567.7 | 1070.3 | 993.5 | 1236.4 | 2869.4 | 4932.5 | 6458.4 | 0 | 5 | 10 | 106.5 | 102 | 718.6 | 1065.4 | 1276.1 | 520.8 | 288 | 2 | 0 | 0 | 0 | 0 | 0 | 0 | 20.9 | 108.2 | 87.4 | 20.5 | 3 | 0 | 0 | 12376.5 | 10309.9 | 10696 | 9246.1 | 8521 | 5910 | 5321.1 | 5012.8 | 5776.1 | 7792.4 | 9970.5 | 11666.4 | Pt | [14 empty] | 18.8 | 13.8 | 29.5 | 21.7 | 7.6 | 5.6
LOCATION_NADI_-_FJI_IWEC Data_916800 | 26.744 | 26.7433 | 26.5228 | 26.0071 | 24.3066 | 23.5419 | 22.8541 | 23.0924 | 23.8521 | 25.0707 | 26.1295 | 26.7182 | 26.85 | 26.98 | 26.68 | 26.23 | 25.09 | 24.22 | 23.64 | 23.49 | 23.82 | 24.51 | 25.43 | 26.27 | 6108.6774 | 5628.5 | 5427.0323 | 5178.9 | 4172.129 | 4069.6333 | 4222.5161 | 4860.9677 | 5801.9667 | 6370.3871 | 6431.5 | 6306.3226 | 1776.7287 | 1689.5824 | 1566.7759 | 1377.2544 | 1168.0373 | 1077.9886 | 1117.591 | 1282.9146 | 1497.0428 | 1672.8712 | 1767.7518 | 1794.1874 | 3457.3254 | 2943.2294 | 2392.2911 | 1519.5613 | 1168.0373 | 1077.9886 | 1117.591 | 1282.9146 | 2187.5169 | 3114.2095 | 3553.5423 | 3643.2617 | 3631.7901 | 3390.5619 | 3327.1061 | 3250.9778 | 2664.4533 | 2633.4343 | 2719.7026 | 3077.4889 | 3595.218 | 3862.4342 | 3835.5555 | 3734.6038 | 1776.7287 | 1827.5219 | 2415.5931 | 3530.5812 | 1168.0373 | 1077.9886 | 1117.591 | 3787.6586 | 3036.4431 | 2069.5368 | 1767.7518 | 1794.1874 | 0 | 0 | 0 | 0 | 4.3 | 15.6 | 110.6 | 108.3 | 62.6 | 1.4 | 0 | 0 | 5834.3 | 5265.9 | 5653 | 5121 | 4030.2 | 3361 | 3059.8 | 3242.1 | 3647 | 4604.6 | 5210.2 | 5806.2 | 1224 | 1124.8 | 961.6 | 962.8 | 452.1 | 276 | 251.4 | 269.4 | 455.4 | 736.4 | 1036 | 1135.3 | 597.7 | 562.9 | 516.6 | 881.8 | 1634.2 | 1970.6 | 2510.2 | 2343.6 | 1911 | 1341.2 | 865.8 | 537.1 | [15 empty] | 18.8 | 13.8 | 29.5 | 21.7 | 7.6 | 5.6
Zona 2 a definir | bar: Diciembre
Zona 3 a definir | bar: Diciembre
Zona 4 a definir | bar: Diciembre
Zona 5 a definir | bar: Diciembre
Zona 6 a definir | bar: Diciembre
Zona 7 a definir

## ComparacionRehabilitacion (hidden)
Comparacion Balances térmicos
Calefacción kWh/m2 | Perdidas Situación Inicial | Perdidas Situación Final | Ganancias Situación Inicial | Ganancias Situación Final | Calefacción kWh/m2 | Heating kWh/m2 | Chauffage kWh/m2
Ventanas | 10.7125 | 10.7125 | -0.14079 | -0.14079 | Ventanas | Windows | Fenêtres
Cerramientos | 84.3241 | 84.3241 | -1.1082 | -1.1082 | Cerramientos | Walls | Parois
Suelo | 15.6383 | 15.6383 | 0 | 0 | Suelo | Ground | Plancher bas
Infitración+Ventilación | 18.6113 | 18.6113 | -0.2446 | -0.2446 | Infitración+Ventilación | Infiltration+Ventilation | Infiltration + Ventilation
Ganancias solares |  |  | -13.8458 | -13.8458 | Ganancias solares | Solar Gains | Solar Gains
Ganancias internas |  |  | -8.8953 | -8.8953 | Ganancias internas | Internal Gains | Gains Intérieurs
Total | 105.0516 | 105.0516
[5 empty] | Perdidas Situación Inicial | Losses Initial case | Déperditions Situation Initiale
Refrigeración kWh/m2 | Perdidas Situación Inicial | Perdidas Situación Final | Ganancias Situación Inicial | Ganancias Situación Final | Perdidas Situación Final | Losses Final case | Déperditions Situation Finale
Ventanas | -2.0535 | -2.0535 | 0.18779 | 0.18779 | Ganancias Situación Inicial | Gains Initial case | Gains Situation Initiale
Cerramientos | -16.1642 | -16.1642 | 1.4782 | 1.4782 | Ganancias Situación Final | Gains Final case | Gains Situation Finale
Suelo | -3.6259 | -3.6259 | 0 | 0
Infitración+Ventilación | -21.4058 | -21.4058 | 0.32626 | 0.32626 | Refrigeración kWh/m2 | Cooling kWh/m2 | Refroidissement kWh/m2
Ganancias solares |  |  | 65.1788 | 65.1788
Ganancias internas |  |  | 7.344 | 7.344
Total | 31.2658 | 31.2658

## Products
Marca | Producto |  | R.Termica (m2·K/W) | Esp. (mm) | Ancho (mm) | Largo (mm) | €/m2
|  | -- | 0 |  |  |  | 0
TERRA | T18R URSA TERRA | TERRA T18R(45) | 1.25 | 45 | 0.4 | 13.5 | 3.4986
TERRA | T18R URSA TERRA | TERRA T18R(45) | 1.25 | 45 | 0.6 | 13.6 | 3.4986
TERRA | T18R URSA TERRA | TERRA T18R(65) | 1.8 | 65 | 0.4 | 10.8 | 4.5559
TERRA | T18R URSA TERRA | TERRA T18R(65) | 1.8 | 65 | 0.6 | 10.8 | 4.5559
TERRA | T18R URSA TERRA | TERRA T18R(85) | 2.35 | 85 | 0.6 | 8.1 | 6.03
TERRA | T18P URSA TERRA | TERRA T18P(45) | 1.25 | 45 | 0.6 | 1.35 | 3.5095
TERRA | T18P URSA TERRA | TERRA T18P(65) | 1.8 | 65 | 0.6 | 1.35 | 5.188
TERRA | T18P URSA TERRA | TERRA T18P(85) | 2.35 | 85 | 0.6 | 1.35 | 6.5
TERRA | T22P URSA TERRA PLUS | TERRA+ T22P(30) | 0.8 | 30 | 0.6 | 1.35 | 3.1826
TERRA | T22P URSA TERRA PLUS | TERRA+ T22P(40) | 1.1 | 40 | 0.6 | 1.35 | 4.6104
TERRA | T22P URSA TERRA PLUS | TERRA+ T22P(50) | 1.35 | 50 | 0.6 | 1.35 | 5.6894
TERRA | T70P URSA TERRA SOL | TERRA SOL T70P(20) | 0.6 | 20 | 0.6 | 1.2 | 6.3215
TERRA | P4252 URSA Terra Vento | TRRA Vento(40) | 1.1 | 40 | 0.6 | 1.35 | 5.7752
TERRA | P4252 URSA Terra Vento | TERRA Vento(50) | 1.35 | 50 | 0.6 | 1.35 | 7.007
TERRA | P4252 URSA Terra Vento | TERRA Vento(60) | 1.65 | 60 | 0.6 | 1.35 | 7.6286
TERRA | P4252 URSA Terra Vento | TERRA Vento(80) | 2.2 | 80 | 0.6 | 1.35 | 8.63
TERRA | P8792 URSA Terra Vento Plus | TERRA Vento Plus(50) | 1.56 | 50 | 0.6 | 1.35 | 11.5322
TERRA | P8792 URSA Terra Vento Plus | TERRA Vento Plus(60) | 1.86 | 60 | 0.6 | 1.35 | 13.5345
TERRA | P8741 URSA Terra Vento R | TERRA Vento R(40) | 1.05 | 40 | 0.6 | 13.5 | 5.6335
TERRA | P8741 URSA Terra Vento R | TERRA Vento R(50) | 1.32 | 50 | 0.6 | 10.8 | 6.4367
TERRA | P8741 URSA Terra Vento R | TERRA Vento R(60) | 1.58 | 60 | 0.6 | 10.8 | 7.2507
TERRA | P8741 URSA Terra Vento R | TERRA Vento R(80) | 2.11 | 80 | 0.6 | 8.1 | 7.8504
TERRA | T1021 URSA Terra Manta Papel | TERRA M.Papel(60) | 1.5 | 60 | 1.2 | 12.5 | 2.67
TERRA | T1021 URSA Terra Manta Papel | TERRA M.Papel(80) | 1.9 | 80 | 1.2 | 11 | 3.5
URSA GLASSWOOL | P0022 Panel Medianeras | Panel Medianeras(30) | 0.8 | 30 | 0.6 | 1.35 | 3.1766
URSA GLASSWOOL | P0022 Panel Medianeras | Panel Medianeras(40) | 1.1 | 40 | 0.6 | 1.35 | 4.6094
URSA GLASSWOOL | P0022 Panel Medianeras | Panel Medianeras(50) | 1.35 | 50 | 0.6 | 1.35 | 5.6868
URSA GLASSWOOL | P1281 Panel Mur en rollo | Panel Mur en rollo (50) | 1.35 | 50 | 0.6 | 10.8 | 3.7206
URSA GLASSWOOL | P1281 Panel Mur en rollo | Panel Mur en rollo (60) | 1.65 | 60 | 0.6 | 8.1 | 4.2107
URSA GLASSWOOL | P1281 Panel Mur | Panel Mur (50) | 1.35 | 50 | 0.6 | 1.35 | 3.8988
URSA GLASSWOOL | P1281 Panel Mur | Panel Mur (60) | 1.65 | 60 | 0.6 | 1.35 | 4.4335
URSA GLASSWOOL | P1281 Panel Mur | Panel Mur (80) | 2.2 | 80 | 0.6 | 1.35 | 6.1156
URSA GLASSWOOL | P0051 R Panel Fieltro en rollo | Panel Fieltro R(50) | 1.25 | 50 | 0.4 | 13.5 | 2.9386
URSA GLASSWOOL | P0051 R Panel Fieltro en rollo | Panel Fieltro R(50) | 1.25 | 50 | 0.6 | 13.5 | 2.9386
URSA GLASSWOOL | P0051 R Panel Fieltro en rollo | Panel Fieltro R(60) | 1.5 | 60 | 0.6 | 10.8 | 3.4993
URSA GLASSWOOL | P0051 Panel Fieltro | Panel Fieltro(50) | 1.25 | 50 | 0.6 | 1.35 | 2.9386
URSA GLASSWOOL | P0051 Panel Fieltro | Panel Fieltro(60) | 1.5 | 60 | 0.6 | 1.35 | 3.5037
URSA GLASSWOOL | P0051 Panel Fieltro | Panel Fieltro(75) | 2 | 75 | 0.6 | 1.35 | 4.7356
URSA GLASSWOOL | P1051 Panel papel | Panel papel(60) | 1.5 | 60 | 0.6 | 1.35 | 4.103
URSA GLASSWOOL | P1051 Panel papel | Panel papel(75) | 2 | 75 | 0.6 | 1.35 | 5.5764
URSA GLASSWOOL | P0081 Panel Acustic en rollo | Panel Acustic R(45) | 1.25 | 45 | 0.4 | 10.8 | 3.2364
URSA GLASSWOOL | P0081 Panel Acustic en rollo | Panel Acustic R(45) | 1.25 | 45 | 0.6 | 10.8 | 3.2364
URSA GLASSWOOL | P0081 Panel Acustic en rollo | Panel Acustic R(65) | 1.8 | 65 | 0.4 | 8.1 | 4.2016
URSA GLASSWOOL | P0081 Panel Acustic en rollo | Panel Acustic R(65) | 1.8 | 65 | 0.6 | 8.1 | 4.2016
URSA GLASSWOOL | P0081 Panel Acustic | Panel Acustic(45) | 1.25 | 45 | 0.6 | 1.35 | 3.3272
URSA GLASSWOOL | P0081 Panel Acustic | Panel Acustic(65) | 1.8 | 65 | 0.6 | 1.35 | 4.9057
URSA GLASSWOOL | P4222 Panel VN rollo | Panel VN rollo(25) | 0.65 | 25 | 1.2 | 15 | 4.054
URSA GLASSWOOL | M0021 Manta fieltro | Manta fieltro(80) | 1.9 | 80 | 1.2 | 10 | 3.1282
URSA GLASSWOOL | M0021 Manta fieltro | Manta fieltro(100) | 2.5 | 100 | 1.2 | 8 | 4.103
URSA GLASSWOOL | M0021 Manta fieltro | Manta fieltro(120) | 3 | 120 | 1.2 | 6 | 5.0777
URSA GLASSWOOL | M1021 Manta papel | Manta papel(80) | 1.9 | 80 | 1.2 | 11 | 3.4447
URSA GLASSWOOL | M1021 Manta papel | Manta papel(80) | 1.9 | 80 | 0.6 | 11 | 3.4447
URSA GLASSWOOL | M1021 Manta papel | Manta papel(100) | 2.5 | 100 | 1.2 | 8.5 | 4.612
URSA GLASSWOOL | M1021 Manta papel | Manta papel(120) | 3 | 120 | 1.2 | 6.5 | 5.6649
URSA GLASSWOOL | M1021 Manta papel | Manta papel(140) | 3.5 | 140 | 1.2 | 5.5 | 6.5232
URSA GLASSWOOL | M4121 Manta paramento reforzada | Manta P.reforzada(60) | 1.5 | 60 | 1.2 | 13.5 | 3.6593
URSA GLASSWOOL | M4121 Manta paramento reforzada | Manta P.reforzada(75) | 1.85 | 75 | 1.2 | 11 | 3.8968
URSA GLASSWOOL | M4121 Manta paramento reforzada | Manta P.reforzada(100) | 2.5 | 100 | 1.2 | 7.5 | 5.408
URSA GLASSWOOL | P2363 Panel aluminio gofrado | P. Aluminio gofrado(50) | 1.4 | 50 | 1.2 | 1.2 | 10.6271
URSA-AIR | P8858 URSA AIR ZERO | URSA AIR ZERO(25) | 0.75 | 25 | 1.2 | 3 | 15.496
URSA-AIR | P8858 URSA AIR ZERO | URSA AIR ZERO(25) | 0.75 | 25 | 1.2 | 3 | 15.496
URSA-AIR | P8858 URSA AIR ZERO | URSA AIR ZERO(25) | 0.75 | 25 | 1.2 | 2.4 | 15.496
URSA-AIR | P8880 URSA AIR ZERO A2 | URSA AIR ZERO A2(25) | 0.75 | 25 | 1.2 | 3 | 20.1578
URSA-AIR | P5858 Panel Alu - Alu | Panel Alu - Alu(25) | 0.75 | 25 | 1.2 | 3 | 13.2969
URSA-AIR | P5858 Panel Alu - Alu | Panel Alu - Alu(25) | 0.75 | 25 | 1.2 | 3 | 13.2969
URSA-AIR | P5858 Panel Alu - Alu | Panel Alu - Alu(25) | 0.75 | 25 | 1.2 | 2.4 | 13.2969
URSA-AIR | P6058 Panel Alu - dB | Panel Alu - dB(25) | 0.75 | 25 | 1.2 | 3 | 13.5
URSA-AIR | P8058 Panel Alu - TECH2 | Panel Alu - TECH2(25) | 0.75 | 25 | 1.2 | 3 | 16.9405
URSA-AIR | M2021 Manta aluminio | Manta aluminio(55) | 1.35 | 55 | 1.2 | 15 | 3.5028
URSA-AIR | M2021 Manta aluminio | Manta aluminio(100) | 2.5 | 100 | 1.2 | 7.5 | 7.1128
URSA-AIR | M5102L Manta aluminio reforzada | Manta Al. reforzada (30) | 0.85 | 30 | 1.15 | 18 | 4.2557
URSA-AIR | M5102L Manta aluminio reforzada | Manta Al.reforzada (40) | 1.15 | 40 | 1.15 | 15 | 4.7236
URSA-AIR | M5102L Manta aluminio reforzada | Manta Al.reforzada (50) | 1.45 | 50 | 1.15 | 15 | 5.3586
URSA-AIR | M3603 Manta aluminio puro incombustible | Manta Al.incombustible(25) | 0.7 | 25 | 1.2 | 16 | 6.0047
URSA-AIR | M3603 Manta aluminio puro incombustible | Manta Al.incombustible(50) | 1.45 | 50 | 1.2 | 8 | 8.2885
URSA-AIR | M8703 URSA AIR ZERO IN | URSA AIR ZERO IN(25) | 0.75 | 25 | 1.2 | 18 | 6.708
URSA-AIR | M8703 URSA AIR ZERO IN | URSA AIR ZERO IN(40) | 1.25 | 40 | 1.2 | 11.5 | 8.32
URSA XPS | N FT | XPS N FT(30) | 0.9 | 30 | 0.6 | 2.5 | 9
URSA XPS | N FT | XPS N FT(40) | 1.2 | 40 | 0.6 | 2.5 | 12
URSA XPS | N FT | XPS N FT(50) | 1.5 | 50 | 0.6 | 2.5 | 15
URSA XPS | N FT | XPS N FT(60) | 1.8 | 60 | 0.6 | 2.5 | 18
URSA XPS | HR L | XPS HR L(50) | 1.7 | 50 | 0.6 | 1.25 | 17.25
URSA XPS | HR L | XPS HR L(60) | 2.05 | 60 | 0.6 | 1.25 | 20.7
URSA XPS | HR L | XPS HR L(70) | 2.4 | 70 | 0.6 | 1.25 | 24.15
URSA XPS | NIII I | XPS NIII I(30) | 0.9 | 30 | 0.6 | 1.25 | 9
URSA XPS | NIII I | XPS NIII I(40) | 1.2 | 40 | 0.6 | 1.25 | 12
URSA XPS | NIII I | XPS NIII I(50) | 1.5 | 50 | 0.6 | 1.25 | 15
URSA XPS | NIII L | XPS NIII L(30) | 0.9 | 30 | 0.6 | 1.25 | 9
URSA XPS | NIII L | XPS NIII L(40) | 1.2 | 40 | 0.6 | 1.25 | 12
URSA XPS | NIII L | XPS NIII L(50) | 1.5 | 50 | 0.6 | 1.25 | 15
URSA XPS | NIII L | XPS NIII L(60) | 1.8 | 60 | 0.6 | 1.25 | 18
URSA XPS | NIII L | XPS NIII L(70) | 1.95 | 70 | 0.6 | 1.25 | 21
URSA XPS | NIII L | XPS NIII L(80) | 2.2 | 80 | 0.6 | 1.25 | 24
URSA XPS | NIII L | XPS NIII L(100) | 2.8 | 100 | 0.6 | 1.25 | 30
URSA XPS | NIII PR | XPS NIII PR(40) | 1 | 40 | 0.6 | 1.25 | 12.8
URSA XPS | NIII PR | XPS NIII PR(50) | 1.3 | 50 | 0.6 | 1.25 | 16
URSA XPS | NIII PR | XPS NIII PR(60) | 1.6 | 60 | 0.6 | 1.25 | 19.2
URSA XPS | NIII PR | XPS NIII PR(80) | 2.05 | 80 | 0.6 | 1.25 | 25.6
URSA XPS | NV L | XPS NV L(40) | 1.2 | 40 | 0.6 | 1.25 | 13.8
URSA XPS | NV L | XPS NV L(50) | 1.5 | 50 | 0.6 | 1.25 | 17.25
URSA XPS | NV L | XPS NV L(60) | 1.8 | 60 | 0.6 | 1.25 | 20.7
URSA XPS | NV L | XPS NV L(80) | 2.2 | 80 | 0.6 | 1.25 | 27.6
URSA XPS | NV L | XPS NV L(100) | 2.8 | 100 | 0.6 | 1.25 | 34.5
URSA XPS | NW E | XPS NW E(30) | 0.9 | 30 | 0.6 | 1.25 | 7.95
URSA XPS | NW E | XPS NW E(40) | 1.2 | 40 | 0.6 | 1.25 | 10.6
URSA XPS | NW E | XPS NW E(50) | 1.5 | 50 | 0.6 | 1.25 | 13.25
URSA XPS | NW E | XPS NW E(60) | 1.8 | 60 | 0.6 | 1.25 | 15.9
URSA XPS | NW E | XPS NW E(30) | 0.9 | 30 | 0.6 | 2.6 | 7.95
URSA XPS | NW E | XPS NW E(40) | 1.2 | 40 | 0.6 | 2.6 | 10.6
URSA XPS | NW E | XPS NW E(50) | 1.5 | 50 | 0.6 | 2.6 | 13.25
URSA XPS | NW E | XPS NW E(60) | 1.8 | 60 | 0.6 | 2.6 | 15.9
URSA XPS | RG | XPS RG (30) | 0.9 | 30 | 0.6 | 1.25 | 10.35
URSA XPS | RG | XPS RG (40) | 1.2 | 40 | 0.6 | 1.25 | 13.8
|  | Otro producto 1 | 0 |  |  |  | 0
|  | Otro producto 2 | 0 |  |  |  | 0
|  | Otro producto 3 | 0 |  |  |  | 0
|  | Otro producto 4 | 0 |  |  |  | 0
|  | Otro producto 5 | 0 |  |  |  | 0
|  | Otro producto 6 | 0 |  |  |  | 0
|  | Otro producto 7 | 0 |  |  |  | 0
|  | Otro producto 8 | 0 |  |  |  | 0
|  | Otro producto 9 | 0 |  |  |  | 0
|  | Otro producto 10 | 0 |  |  |  | 0
|  | Otro producto 11 | 0 |  |  |  | 0
|  | Otro producto 12 | 0 |  |  |  | 0
|  | Otro producto 13 | 0 |  |  |  | 0
Los campos rellenos en amarillo deben informarse obligatoriamente

## Costs
FACHADAS | €/m2 | CUBIERTAS | €/m2 | SUELOS | €/m2 | FACHADAS O SUELOS | €/m2 | HUECOS | €/m2
-- | 0 | -- | 0 | -- | 0 | -- | 0 | -- | 0
Trasdosados (min) | 35 | Transitable (min) | 71 | Ceramica (min) | 20 | Trasdosados (min) | 35 | 2 vidrio (min) | 222
Trasdosados (med) | 43 | Transitable (med) | 77 | Ceramica (med) | 30 | Trasdosados (med) | 43 | 2 vidrio (med) | 327.5
Trasdosados (max) | 50 | Transitable (max) | 82 | Ceramica (max) | 40 | Trasdosados (max) | 50 | 2 vidrio (max) | 433
ETICS (min) | 87 | No transitable (min) | 45 | Madera (min) | 65 | ETICS (min) | 87 | 2 vidrio BE (min) | 298
ETICS (med) | 99 | No transitable (med) | 55 | Madera (med) | 78 | ETICS (med) | 99 | 2 vidrio BE (med) | 405
ETICS (max) | 110 | No transitable (max) | 65 | Madera (max) | 90 | ETICS (max) | 110 | 2 vidrio BE (max) | 512
FV Piedra Natural (min) | 145 | Ajardinada (min) | 70 | Piedras Naturales (min) | 75 | FV Piedra Natural (min) | 145 | 3 vidrio (min) | 252
FV Piedra Natural (med) | 198 | Ajardinada (med) | 73 | Piedras Naturales (med) | 113 | FV Piedra Natural (med) | 198 | 3 vidrio (med) | 357.5
FV Piedra Natural (max) | 250 | Ajardinada (max) | 75 | Piedras Naturales (max) | 150 | FV Piedra Natural (max) | 250 | 3 vidrio (max) | 463
FV Ceramica (min) | 114 | Falso Techo (min) | 20 | Falso Techo (min) | 20 | FV Ceramica (min) | 114 | 3 vidrio BE (min) | 328
FV Ceramica (med) | 167 | Falso Techo (med) | 23 | Falso Techo (med) | 23 | FV Ceramica (med) | 167 | 3 vidrio BE (med) | 435
FV Ceramica (max) | 219 | Falso Techo (max) | 25 | Falso Techo (max) | 25 | FV Ceramica (max) | 219 | 3 vidrio BE (max) | 542
FV Acero (min) | 102 | Cubierta 1 | -- | Suelo 1 | -- | FV Acero (min) | 102 | Ventana 1 | --
FV Acero (med) | 154 | Cubierta 2 | -- | Suelo 2 | -- | FV Acero (med) | 154 | Ventana 2 | --
FV Acero (max) | 128 | Cubierta 3 | -- | Suelo 3 | -- | FV Acero (max) | 128 | Ventana 3 | --
FV Agl. Resinas (min) | 149 | Cubierta 4 | -- | Suelo 4 | -- | FV Agl. Resinas (min) | 149 | Ventana 4 | --
FV Agl. Resinas (med) | 161 | Cubierta 5 | -- | Suelo 5 | -- | FV Agl. Resinas (med) | 161 | Ventana 5 | --
FV Agl. Resinas (max) | 173 | Cubierta 6 | -- | Suelo 6 | -- | FV Agl. Resinas (max) | 173 | Ventana 6 | --
FV Composite Al. (min) | 185 | Cubierta 7 | -- | Suelo 7 | -- | FV Composite Al. (min) | 185 | Ventana 7 | --
FV Composite Al. (med) | 205 | Cubierta 8 | -- | Suelo 8 | -- | FV Composite Al. (med) | 205 | Ventana 8 | --
FV Composite Al. (max) | 225 | Cubierta 9 | -- | Suelo 9 | -- | FV Composite Al. (max) | 225 | Ventana 9 | --
Fachada 1 | -- | Cubierta 10 | -- | Suelo 10 | -- | Ceramica (min) | 20
Fachada 2 | -- |  |  |  |  | Ceramica (med) | 30
Fachada 3 | -- |  |  |  |  | Ceramica (max) | 40
Fachada 4 | -- |  |  |  |  | Madera (min) | 65
Fachada 5 | -- |  |  |  |  | Madera (med) | 78
Fachada 6 | -- |  |  |  |  | Madera (max) | 90
Fachada 7 | -- |  |  |  |  | Piedras Naturales (min) | 75
Fachada 8 | -- |  |  |  |  | Piedras Naturales (med) | 113
Fachada 9 | -- |  |  |  |  | Piedras Naturales (max) | 150
Fachada 10 | -- |  |  |  |  | Falso Techo (min) | 20
[6 empty] | Falso Techo (med) | 23
[6 empty] | Falso Techo (max) | 25
[6 empty] | Fach o Suelo 1 | --
[6 empty] | Fach o Suelo 2 | --
[6 empty] | Fach o Suelo 3 | --
[6 empty] | Fach o Suelo 4 | --
[6 empty] | Fach o Suelo 5 | --
[6 empty] | Fach o Suelo 6 | --
[6 empty] | Fach o Suelo 7 | --
[6 empty] | Fach o Suelo 8 | --
[6 empty] | Fach o Suelo 9 | --
[6 empty] | Fach o Suelo 10 | --

## Detailled (hidden)
Heating kWh/m2 | Losses Initial case | Loses Final Case | Gains Initial case | Gains Final case
(windows) | 10.7125 | 10.7125 | -0.14079 | -0.14079
Windows SOUTH | 0.17353 | 0.17353 | -0.0022806 | -0.0022806
Windows SOUTH EAST | 0 | 0 | 0 | 0
Windows EAST | 3.0425 | 3.0425 | -0.039987 | -0.039987
Windows NORTH / NE / NW | 4.4539 | 4.4539 | -0.058536 | -0.058536
Windows WEST | 3.0425 | 3.0425 | -0.039987 | -0.039987
Windows SOUTHWEST | 0 | 0 | 0 | 0
Windows ROOF | 0 | 0 | 0 | 0
Windows WALLS WITHOUT SOLAR RADIATION | 0 | 0 | 0 | 0
Windows / wall 1 | 0 | 0 | 0 | 0
Windows / wall 2 | 0 | 0 | 0 | 0
Windows / wall 3 | 0 | 0 | 0 | 0
Windows / wall 4 | 0 | 0 | 0 | 0
(opaque) | 84.3241 | 84.3241 | -1.1082 | -1.1082
Walls SOUTH | 4.8465 | 4.8465 | -0.063696 | -0.063696
Walls SOUTH EAST | 0 | 0 | 0 | 0
Walls EAST | 23.6529 | 23.6529 | -0.31086 | -0.31086
Walls NORTH / NE / NW | 11.5417 | 11.5417 | -0.15169 | -0.15169
Walls WEST | 23.6529 | 23.6529 | -0.31086 | -0.31086
Walls SOUTHWEST | 0 | 0 | 0 | 0
Roof | 17.1927 | 17.1927 | -0.22596 | -0.22596
Walls WITHOUT SOLAR RADIATION | 0 | 0 | 0 | 0
wall 1 | 3.4375 | 3.4375 | -0.045178 | -0.045178
wall 2 | 0 | 0 | 0 | 0
wall 3 | 0 | 0 | 0 | 0
wall 4 | 0 | 0 | 0 | 0
Ground | 15.6383 | 15.6383 | 0 | 0
Infiltration+Ventilation | 18.6113 | 18.6113 | -0.2446 | -0.2446
Solar Gains |  |  | -13.8458 | -13.8458
Internal Gains |  |  | -8.8953 | -8.8953
Total | 105.0516 | 105.0516
Cooling kWh/m2 | Losses Initial case | Loses Final Case | Gains Initial case | Gains Final case
Heat losses (windows) | -2.0535 | -2.0535 | 0.18779 | 0.18779
Windows SOUTH | -0.033264 | -0.033264 | 0.003042 | 0.003042
Windows SOUTH EAST | 0 | 0 | 0 | 0
Windows EAST | -0.58323 | -0.58323 | 0.053336 | 0.053336
Windows NORTH / NE / NW | -0.85377 | -0.85377 | 0.078077 | 0.078077
Windows WEST | -0.58323 | -0.58323 | 0.053336 | 0.053336
Windows SOUTHWEST | 0 | 0 | 0 | 0
Windows ROOF | 0 | 0 | 0 | 0
Windows WALLS WITHOUT SOLAR RADIATION | 0 | 0 | 0 | 0
Windows / wall 1 | 0 | 0 | 0 | 0
Windows / | 0 | 0 | 0 | 0
Windows / | 0 | 0 | 0 | 0
Windows / | 0 | 0 | 0 | 0
(opaque) | -16.1642 | -16.1642 | 1.4782 | 1.4782
Walls SOUTH | -0.92903 | -0.92903 | 0.084959 | 0.084959
Walls SOUTH EAST | 0 | 0 | 0 | 0
Walls EAST | -4.534 | -4.534 | 0.41464 | 0.41464
Walls NORTH / NE / NW | -2.2124 | -2.2124 | 0.20233 | 0.20233
Walls WEST | -4.534 | -4.534 | 0.41464 | 0.41464
Walls SOUTHWEST | 0 | 0 | 0 | 0
Roof | -3.2957 | -3.2957 | 0.30139 | 0.30139
Walls WITHOUT SOLAR RADIATION | 0 | 0 | 0 | 0
wall 1 | -0.65894 | -0.65894 | 0.06026 | 0.06026
wall 2 | 0 | 0 | 0 | 0
wall 3 | 0 | 0 | 0 | 0
wall 4 | 0 | 0 | 0 | 0
Ground | -3.6259 | -3.6259 | 0 | 0
Infiltration+Ventilation | -21.4058 | -21.4058 | 0.32626 | 0.32626
Solar Gains |  |  | 65.1788 | 65.1788
Internal Gains |  |  | 7.344 | 7.344
Total | 31.2658 | 31.2658