## FCH8
FACHADA S.A.T.E. DANOTHERM EPS GRAFITO
Aislamiento térmico: Poliestireno expandido (EPS)
Adhesivo y capa-base del SATE: Mortero de fijación
Acabado: Revestimiento mineral impermeable
M2 Sistema de aislamiento térmico por el exterior para fachadas formado por: Mortero polímero modificado y de retracción compensada ARGOTEC® Fixtherm Élite para la fijación de planchas de aislamiento térmico en paramentos verticales, según “ETAG 004”, rendimiento ≈ 6,0 kg/m²; aislamiento térmico de cerramiento vertical por el exterior, como soporte de revestimiento para SATE, mediante planchas rígidas de poliestireno expandido (EPS) DANOTHERM® Placa EPS Grafito; anclaje mecánico con aro de estanqueidad para fijación mecánica del aislamiento DANOTHERM® Anclaje Mecánico Taco; mortero capa-base ARGOTEC® Fixtherm Élite para el embebido de la malla de armadura, con base de mortero de cemento-polimérico, con espesor total de 3 a 5 mm, rendimiento ≈ 5,0 kg/m²; malla de fibra de vidrio antiálcalis, DANOTHERM® Malla 160 FV de 160 g/m². Aplicación de regulador de absorción REVESTIDAN® SATE Fondo y rendimiento ≈ 0,3 kg/m², acabado a base de resina de copolímeros acrílico-estirénicos, color blanco, REVESTIDAN® SATE Acrílico y rendimiento ≈ 2,0 - 2,5 kg/m². El soporte deberá estar limpio, sano, con resistencia a la adherencia suficiente, compacto y dimensionalmente estable. Se respetarán las juntas de obra, incluso p/p de preparación de la superficie soporte, colocación de perfiles de arranque de PVC, goterón y de esquina, formación de juntas de dilatación, jambas, dinteles, remates en los encuentros con carpintería sellados con cinta expansiva o masilla de poliuretano tipo ELASTYDAN® PU 40 Gris, medida la superficie del sistema a cinta corrida descontando huecos mayores de 2 m2 al 50% y mayores de 4 m2 al 100%, añadiendo el desarrollo de las jambas.
Cantidad | Unidades | Descripción | Precio (€) | Subtotal (€)
0.25 | h | Oficial de 1ª montador de aislamientos | 19.86 | 4.965
0.65 | h | Oficial de 1ª revestimientos | 19.86 | 12.909
0.45 | h | Ayudante | 17.68 | 7.956
6 | kg | Fijación mecánica aislamiento | 0.472 | 2.832
1.05 | m2 | DANOTHERM placa EPS grafito 80 mm | 18.248 | 19.1604
6 | ud | Danotherm anclaje 150 | 0.24 | 1.44
5 | kg | Mortero ARGOTEC® Fixtherm Élite NetZero | 0.67968 | 3.3984
1.12 | m2 | DANOTHERM® MALLA 160 | 1.064 | 1.1917
0.25 | % | Perfiles de arranque, esquineros, goterón, etc. | 6.2 | 1.55
2.5 | kg | REVESTIDAN® SATE Acrílico | 3.256 | 8.14
0.3 | kg | REVESTIDAN® SATE Fondo | 5.896 | 1.7688
0.03 | % | Medios auxiliares... (€ s/total) | 65.3113 | 1.9593
0.06 | % | Costes indirectos... (€ s/total) | 65.3113 | 3.9187
|  |  | TOTAL PARTIDA (€) | 71.1893
* En caso de obras de rehabilitación es importante incluir en el proyecto las partidas correspondientes a retirada de instalaciones como bajantes, pararrayos, antenas, equipos de aire acondicionado,instalaciones vistas de electricidad, farolas, tuberías de gas, retirada provisional de tendederos, toldos de fachada, rejillas de ventilación, rejas, etc. además del corte de vierteaguas existentes o elementos que puedan interrumpir el tratamiento de las fachadas
Tratamiento de impermeabilización de corte de capilaridad en el arranque de muro
ML Tratamiento de impermeabilización de corte de capilaridad en el arranque de muro Danotherm a base de aplicar con llana dos manos de mortero impermeable flexible bicomponente tipo DANOCRET PROTECT FLEX 2C formando una membrana líquida elástica monocomponente elevado 50 cm por encima del arranque del muro y 20 cm en horizontal.
Cantidad | Unidades | Descripción | Precio (€) | Subtotal (€)
0.2 | h | Ayudante | 17.68 | 3.536
0.6 | kg | Membrana impermeable cementosa monocomponente DANOCRET ® Protect Flex 2C | 3.792 | 2.2752
0.03 | % | Medios auxiliares... (€ s/total) | 5.8112 | 0.17434
0.06 | % | Costes indirectos... (€ s/total) | 5.8112 | 0.34867
|  |  | TOTAL PARTIDA (€) | 6.3342
Tratamiento de albardillas
ML Tratamiento de impermeabilización de zona de albardilla (desarrollo 30 cm) a base de aplicación de dos manos cruzadas de capa de mortero impermeable flexible bicomponente tipo DANOCRET PROTECT FLEX 2C formando una membrana líquida elástica monocomponente elevado 20 cm por encima del nivel de albardilla terminada.
Cantidad | Unidades | Descripción | Precio (€) | Subtotal (€)
0.2 | h | Ayudante | 17.68 | 3.536
0.6 | kg | Membrana impermeable cementosa monocomponente DANOCRET ® Protect Flex 2C | 3.792 | 2.2752
0.03 | % | Medios auxiliares... (€ s/total) | 5.8112 | 0.17434
0.06 | % | Costes indirectos... (€ s/total) | 5.8112 | 0.34867
|  |  | TOTAL PARTIDA (€) | 6.3342
Albardilla de chapa de aluminio insonorizada
ML Albardilla de chapa de aluminio de 2 mm de espesor forrada por la cara inferior con Fonodan 900 autoadhesivo recibida al soporte y sellado perimietralmente con masilla de poliuretano tipo ELASTYDAN PU gris perfectamente colocada con una pendiente mínima del 3%, incluso colocación de junta expansiva en el contacto con la carpintería.
Cantidad | Unidades | Descripción | Precio (€) | Subtotal (€)
0.2 | h | Oficial 1ª montador de aislamientos | 19.86 | 3.972
0.2 | h | Ayudante | 17.68 | 3.536
1.05 | ml | Chapa de aluminio plegada formando goterón de 2 mm de espesor | 34 | 35.7
0.03 | % | Medios auxiliares... (€ s/total) | 39.236 | 1.1771
0.06 | % | Costes indirectos... (€ s/total) | 39.236 | 2.3542
|  |  | TOTAL PARTIDA (€) | 42.7672